## 表格填写规则
《设备点位表及状态逻辑关系表》填写说明：
一、此表格用于数采实施过程中整理每台设备的点位信息以及每台设备的状态逻辑关系，包括后边网关侧以及边缘计算工具配置部分的工作也是根据此表内容进行配置，所以务必保持此表格内容及时更新并同步至后台配置人员。
二、此表格主要包含三部分内容：
第一部分：设备信息汇总表（单独一个标签页），包含本次数采最终交付的所有设备信息，每台设备的信息按表格里的内容进行填写。 特别说明一点关于“设备编号”在点位正式配置之前需要客户提供所有设备的设备编号，并且每台设备的设备编号一旦确定下来后期最好不要更改，因为设备编号作为每台设备的唯一标识符，在后期整个数采过程中以及软件侧都已设备编号作为重要依据，设备编号如果更改的话涉及变动的地方比较多，所以设备编号最好在前期就能确定下来并且不要随意更改。
第二部分：变更记录（单独一个标签页），主要用于记录设备点位的变动以及状态逻辑关系的变动，因为在后期调试过程中每台设备的点位信息以及逻辑关系可能都会调整，工程师在现场只需要把变动的地方写在变更记录里，然后把表格同步至后台的配置人员，配置人员根据里边的变更记录修改网关侧或边缘计算工具的配置即可。 变更记录表里需要填写变更目录、变更时间、变更内容，特别说明以下几点： 1、变更目录：填写需要变更的设备名称即可； 2、变更内容: 简单写一下本次变更的内容，比如新增部分点位、点位地址有更改、运行逻辑有调整等； 3、 最重要一点，把变更的具体内容在设备点位表和逻辑关系表格里写清楚并将变更内容用黄色标注即可，没有变动的地方不要用颜色标注，这样的话后台配置人员只要看表里黄色标注部分就知道要更改哪些内容，减少大家的沟通成本，提高工作效率。
第三部分：设备点位表及逻辑关系表（每台设备一个标签页），此表用于记录每台设备需要采集的点位具体信息以及状态逻辑关系，填写时特别注意以下几点： 1、点位信息：必须提供点位注释、原PLC点位地址、点位名称、采集周期、数据类型这几个信息，其中： 1)点位注释：填写点位的中文名称； 2) 原PLC点位地址：即PLC寄存器地址； 3)点位名称：填写点位的英文名称（注意不要用中文）； 4)采集周期：状态类点位默认采集周期是1秒，工艺参数点位采集周期需要提前和客户确认，根据客户的要求进行配置，比如1min/5min......... 2、状态逻辑关系：需要提供每个状态对应的逻辑关系以及状态的优先级。 注意，每台设备的点位信息或者状态逻辑关系如果有变更，一定要把变更内容填写到变更记录里，把变更的内容用黄色标注出来，并且要把表格及时同步给后台配置人员进行更改。

## 1. 江西设备信息汇总表
现场设备信息汇总表
序号 | 设备名称 | 设备厂商 | 设备编号 | 控制器品牌型号 | 触摸屏品牌 | 加装模块型号 | 设备PLC IP地址 | 加装模块IP地址（数采用） | 备注
1 | 制带线 | 东顺 | 102000018528 | 西门子 | SIEMENS |  | 192.168.5.2 | 192.168.200.50/192.168.200.1 | 网口被占用（问下东顺数据是否在1500里面）
2 | 连冲线（1号） | 东顺 | 102000018530 | 魏德米勒模块 | SIEMENS |  | 192.168.5.88 | 192.168.200.51 | 没有1200plc（现场是simotion，是否需要加1200plc）
3 | 连冲线（2号） | 东顺 | 102000018531 | 魏德米勒模块 | SIEMENS |  | 192.168.5.88 | 192.168.200.52 | 没有1200plc
4 | 正1#连涂机 | 东顺 | 102000018534 | 西门子1200 | SIEMENS |  | 192.168.5.2 | 192.168.200.53 | 数据在机头
5 | 正2#连涂机 | 东顺 | 102000018535 | 西门子1200 | SIEMENS |  | 192.168.5.2 | 192.168.200.54 | 数据在机头
6 | 正3#连涂机 | 东顺 | 102000018536 | 西门子1200 | SIEMENS |  | 192.168.5.2 | 192.168.200.55 | 数据在机头
7 | 正4#连涂机 | 东顺 | 102000018537 | 西门子1200 | SIEMENS |  | 192.168.5.2 | 192.168.200.56 | 数据在机头
8 | 正5#连涂机 | 东顺 | 102000018538 | 西门子1200 | SIEMENS |  | 192.168.5.2 | 192.168.200.57 | 数据在机头
9 | 负1#连涂机 | 东顺 | 102000019051 | 西门子1200 | SIEMENS |  | 192.168.5.2 | 192.168.200.58 | 数据在机头
10 | 负2#连涂机 | 东顺 | 102000019052 | 西门子1200 | SIEMENS |  | 192.168.5.2 | 192.168.200.59 | 数据在机头
11 | 负3#连涂机 | 东顺 | 102000019053 | 西门子1200 | SIEMENS |  | 192.168.5.2 | 192.168.200.60 | 数据在机头
12 | 负4#连涂机 | 东顺 | 102000019054 | 西门子1200 | SIEMENS |  | 192.168.5.2 | 192.168.200.61 | 数据在机头
13 | 负5#连涂机 | 东顺 | 102000019055 | 西门子1200 | SIEMENS |  | 192.168.5.2 | 192.168.200.62 | 数据在机头
14 | 中负连铸线 | 横远 | 102000018762 | 西门子1200 | Proface |  | 192.168.0.1 | 192.168.200.63 | 网口占用
15 | 边负连铸线 | 横远 | 102000018697 | 西门子1200 | Proface |  | 192.168.0.1 | 192.168.200.64 | 网口占用
16 | 正1#和膏机 | 横远 | 102000000995 | S200smart | Proface |  | 192.168.4.120 | 192.168.200.65 | 网口被占用，DB9被占用
17 | 正2#和膏机 | 横远 | 102000000996 | S200smart | Proface |  | 192.168.4.120 | 192.168.200.66 | 网口被占用，DB9被占用
18 | 正3#和膏机 | 横远 | 102000018278 | S200smart | Proface |  | 192.168.4.120 | 192.168.200.67 | 网口被占用，DB9被占用
19 | 正4#和膏机 | 横远 | 102000018279 | S200smart | Proface |  | 192.168.4.120 | 192.168.200.68 | 网口被占用，DB9被占用
20 | 正5#和膏机 | 横远 | 102000018796 | S200smart | Proface |  | 192.168.4.120 | 192.168.200.69 | 网口被占用，DB9被占用
21 | 负1#和膏机 | 横远 | 102000018797 | S200smart | Proface |  | 192.168.4.120 | 192.168.200.70 | 网口被占用，DB9被占用
22 | 负2#和膏机 | 横远 | 102000018798 | S200smart | Proface |  | 192.168.4.120 | 192.168.200.71 | 网口被占用，DB9被占用
23 | 负3#和膏机 | 横远 | 102000018793 | S200smart | Proface |  | 192.168.4.120 | 192.168.200.72 | 网口被占用，DB9被占用
24 | 负4#和膏机 | 横远 | 102000018794 | S200smart | Proface |  | 192.168.4.120 | 192.168.200.73 | 网口被占用，DB9被占用
25 | 负5#和膏机 | 横远 | 102000018795 | S200smart | Proface |  | 192.168.4.120 | 192.168.200.74 | 网口被占用，DB9被占用
26 | 正1#球磨机 | 金帆 | 102000018415 | 三菱FX3U | MCGS |  |  | 192.168.200.75 | 圆口占用
27 | 正2#球磨机 | 金帆 | 102000018416 | 三菱FX3U | MCGS |  |  | 192.168.200.76 | 圆口占用
28 | 正3#球磨机 | 金帆 | 102000018418 | 三菱FX3U | MCGS |  |  | 192.168.200.77 | 圆口占用
29 | 正4#球磨机 | 金帆 | 102000018419 | 三菱FX3U | MCGS |  |  | 192.168.200.78 | 圆口占用
30 | 正5#球磨机 | 金帆 | 102000018417 | 三菱FX3U | MCGS |  |  | 192.168.200.79 | 圆口占用
31 | 正6#球磨机 | 金帆 | 102000018421 | 三菱FX3U | MCGS |  |  | 192.168.200.80 | 圆口占用
32 | 正7#球磨机 | 金帆 | 102000018420 | 三菱FX3U | MCGS |  |  | 192.168.200.81 | 圆口占用
33 | 负5#球磨机 | 金帆 | 没验收 | 汇川H2U | MCGS |  |  | 192.168.200.82 | 圆口占用
34 | 负6#球磨机 | 金帆 | 没验收 | 汇川H2U | MCGS |  |  | 192.168.200.83 | 圆口占用
35 | 正1#金帆固化 | 金帆 | 102000018315 | S200smart | MCGS |  | 192.168.2.1 | 192.168.200.84 | 网口未被占用，DB9被占用
36 | 正2#金帆固化 | 金帆 | 102000018316 | S200smart | MCGS |  | 192.168.2.1 | 192.168.200.85 | 网口未被占用，DB9被占用
37 | 正3#金帆固化 | 金帆 | 102000018317 | S200smart | MCGS |  | 192.168.2.1 | 192.168.200.86 | 网口未被占用，DB9被占用
38 | 正4#金帆固化 | 金帆 | 102000018318 | S200smart | MCGS |  | 192.168.2.1 | 192.168.200.87 | 网口未被占用，DB9被占用
39 | 正5#金帆固化 | 金帆 | 102000018319 | S200smart | MCGS |  | 192.168.2.1 | 192.168.200.88 | 网口未被占用，DB9被占用
40 | 正6#金帆固化 | 金帆 | 102000018320 | S200smart | MCGS |  | 192.168.2.1 | 192.168.200.89 | 网口未被占用，DB9被占用
41 | 正7#金帆固化 | 金帆 | 102000018321 | S200smart | MCGS |  | 192.168.2.1 | 192.168.200.90 | 网口未被占用，DB9被占用
42 | 负1#金帆固化 | 金帆 | 102000018322 | S200smart | MCGS |  | 192.168.2.1 | 192.168.200.91 | 网口未被占用，DB9被占用
43 | 负2#金帆固化 | 金帆 | 102000018323 | S200smart | MCGS |  | 192.168.2.1 | 192.168.200.92 | 网口未被占用，DB9被占用
44 | 负3#金帆固化 | 金帆 | 102000018324 | S200smart | MCGS |  | 192.168.2.1 | 192.168.200.93 | 网口未被占用，DB9被占用
45 | 负4#金帆固化 | 金帆 | 102000018325 | S200smart | MCGS |  | 192.168.2.1 | 192.168.200.94 | 网口未被占用，DB9被占用
46 | 负5#金帆固化 | 金帆 | 102000018339 | S200smart | MCGS |  | 192.168.2.1 | 192.168.200.95 | 网口未被占用，DB9被占用
47 | 负6#金帆固化 | 金帆 | 102000018340 | S200smart | MCGS |  | 192.168.2.1 | 192.168.200.96 | 网口未被占用，DB9被占用
48 | 负7#金帆固化 | 金帆 | 102000018341 | S200smart | MCGS |  | 192.168.2.1 | 192.168.200.97 | 网口未被占用，DB9被占用
49 | 负1#球磨机 | 三环 | 102000000205 | S7200CN |  |  |  | 192.168.200.98 | 两个DB9占用
50 | 负2#球磨机 | 三环 | 102000000206 | S7200CN |  |  |  | 192.168.200.99 | 两个DB9占用
51 | 负3#球磨机 | 三环 | 102000013322 | S7200CN |  |  |  | 192.168.200.100 | 两个DB9占用
52 | 负4#球磨机 | 三环 | 102000013323 | S7200CN |  |  |  | 192.168.200.101 | 两个DB9占用
53 | 1#入槽机 | 创为 | 102000000383 | 单片机 |  |  |  | 192.168.200.102 | 入壳机是FX3U的，圆口被占用。包片机都是单片机（包片机可以联系厂家，但之前采集有卡死、卡顿现象，需再探讨）入壳机只能采集产量，其他数据全都没有
54 | 2#入槽机 | 创为 | 102000007819 | 单片机 |  |  |  | 192.168.200.103 | 入壳机是FX3U的，圆口被占用。包片机都是单片机（包片机可以联系厂家，但之前采集有卡死、卡顿现象，需再探讨）入壳机只能采集产量，其他数据全都没有
55 | 3#入槽机 | 创为 | 102000007820 | 单片机 |  |  |  | 192.168.200.104 | 入壳机是FX3U的，圆口被占用。包片机都是单片机（包片机可以联系厂家，但之前采集有卡死、卡顿现象，需再探讨）入壳机只能采集产量，其他数据全都没有
56 | 4#入槽机 | 创为 | 102000007821 | 单片机 |  |  |  | 192.168.200.105 | 入壳机是FX3U的，圆口被占用。包片机都是单片机（包片机可以联系厂家，但之前采集有卡死、卡顿现象，需再探讨）入壳机只能采集产量，其他数据全都没有
57 | 5#入槽机 | 创为 | 102000007822 | 单片机 |  |  |  | 192.168.200.106 | 入壳机是FX3U的，圆口被占用。包片机都是单片机（包片机可以联系厂家，但之前采集有卡死、卡顿现象，需再探讨）入壳机只能采集产量，其他数据全都没有
58 | 6#入槽机 | 创为 | 102000007816 | 单片机 |  |  |  | 192.168.200.107 | 入壳机是FX3U的，圆口被占用。包片机都是单片机（包片机可以联系厂家，但之前采集有卡死、卡顿现象，需再探讨）入壳机只能采集产量，其他数据全都没有
59 | 装配2#1入槽机 | 创为 | 102000007817 | 单片机 | 网络不通 |  |  | 192.168.200.108 | 入壳机是FX3U的，圆口被占用。包片机都是单片机（包片机可以联系厂家，但之前采集有卡死、卡顿现象，需再探讨）入壳机只能采集产量，其他数据全都没有
60 | 装配2#2入槽机 | 创为 | 102000007818 | 单片机 |  |  |  | 192.168.200.109 | 入壳机是FX3U的，圆口被占用。包片机都是单片机（包片机可以联系厂家，但之前采集有卡死、卡顿现象，需再探讨）入壳机只能采集产量，其他数据全都没有
61 | 9号包片机 | 创为 | 102000007599 | 单片机 |  |  |  | 192.168.200.110 | 入壳机是FX3U的，圆口被占用。包片机都是单片机（包片机可以联系厂家，但之前采集有卡死、卡顿现象，需再探讨）入壳机只能采集产量，其他数据全都没有
62 | 装配2#4入槽机 | 创为 | 102000007600 | 单片机 | 没网线 |  |  | 192.168.200.111 | 入壳机是FX3U的，圆口被占用。包片机都是单片机（包片机可以联系厂家，但之前采集有卡死、卡顿现象，需再探讨）入壳机只能采集产量，其他数据全都没有
63 | 1#铸焊机 | 海悦 |  | 设备在更新，待确认 | KINCO |  |  | 192.168.200.112 | 有一232口被占用，可直接加北辰模块
64 | 2#铸焊机 | 海悦 |  |  | KINCO |  |  | 192.168.200.113 | 有一232口被占用，可直接加北辰模块
65 | 3#铸焊机 | 海悦 |  |  | KINCO |  |  | 192.168.200.114 | 有一232口被占用，可直接加北辰模块
66 | 4#铸焊机 | 海悦 |  |  | KINCO |  |  | 192.168.200.115 | 有一232口被占用，可直接加北辰模块
67 | 5#铸焊机 | 海悦 |  |  | KINCO |  |  | 192.168.200.116 | 有一232口被占用，可直接加北辰模块
68 | 6#铸焊机 | 海悦 |  |  | KINCO |  |  | 192.168.200.117 | 有一232口被占用，可直接加北辰模块
69 | #3盈定封盖线（点胶） | 盈定 | 102000000759 | 台达AS228T | MCGS |  | 192.168.1.84 | 192.168.200.118 | 多个plc联动，看是否只采集其中一个
70 | #4盈定封盖线（点胶） | 盈定 | 102000000760 |  | MCGS |  | 192.168.1.80 | 192.168.200.119 | 多个plc联动，看是否只采集其中一个
71 | C区21系列自动加酸机 | 长兴博兴 | 没验收 | 台达DVP48 | MCGS |  |  | 192.168.200.120 | 圆口被占用
72 | 加酸电子秤 | [6 empty] | 192.168.200.121
73 | 加酸电子秤plc |  |  | S200smart |  |  |  | 192.168.200.122
74 | 3线点胶电子秤 | [6 empty] | 192.168.200.123
75 | 4线点胶电子秤 | [6 empty] | 192.168.200.124
76 | 3、4点胶电子秤plc |  |  | S200smart |  |  |  | 192.168.200.125
77 | 真空合膏机——正电子秤 | [6 empty] | 192.168.200.126
78 | 真空合膏机——正电子秤plc |  |  | S200smart |  |  |  | 192.168.200.127
79 | 真空合膏机——负电子秤 | [6 empty] | 192.168.200.128
80 | 真空合膏机——负电子秤plc |  |  | S200smart |  |  |  | 192.168.200.129
81 | 球磨——正电子秤 | [6 empty] | 192.168.200.130
82 | 球磨——正电子秤plc |  |  | S200smart |  |  |  | 192.168.200.131
83 | 球磨——负电子秤 | [6 empty] | 192.168.200.132
84 | 球磨——负电子秤plc |  |  | S200smart |  |  |  | 192.168.200.133
85 | 边副连铸电子秤 | [6 empty] | 192.168.200.134
86 | 中副连铸电子秤 | [6 empty] | 192.168.200.135
87 | 边副、中副连铸电子秤plc |  |  | S200smart |  |  |  | 192.168.200.136
88 | 冲网正1电子秤 | [6 empty] | 192.168.200.137
89 | 冲网正2电子秤 | [6 empty] | 192.168.200.138
90 | 冲网电子秤plc |  |  | S200smart |  |  |  | 192.168.200.139
91 | ·3号线气密检测 | [6 empty] | 192.168.200.140
92 | 3号线短路检测 | [6 empty] | 192.168.200.141
93 | 4号线气密检测 | [6 empty] | 192.168.200.142
94 | 4号线短路检测 | [6 empty] | 192.168.200.143
95 | 1号制带电表 | [6 empty] | 192.168.200.144
96 | 装配2#3入槽机 | [6 empty] | 192.168.200.145
97 | [7 empty] | 192.168.200.146
98 | [7 empty] | 192.168.200.147
99 | [7 empty] | 192.168.200.148
100 | [7 empty] | 192.168.200.149
101 | [7 empty] | 192.168.200.150
102 | [7 empty] | 192.168.200.151
103 | [7 empty] | 192.168.200.152
104 | [7 empty] | 192.168.200.153
105 | [7 empty] | 192.168.200.154
106 | [7 empty] | 192.168.200.155
107 | [7 empty] | 192.168.200.156
108 | [7 empty] | 192.168.200.157
109 | [7 empty] | 192.168.200.158
110 | [7 empty] | 192.168.200.159
111 | [7 empty] | 192.168.200.160
112 | [7 empty] | 192.168.200.161
113 | [7 empty] | 192.168.200.162
114 | [7 empty] | 192.168.200.163
115 | [7 empty] | 192.168.200.164
116 | [7 empty] | 192.168.200.165
117 | [7 empty] | 192.168.200.166
118 | [7 empty] | 192.168.200.167
119 | [7 empty] | 192.168.200.168
120 | [7 empty] | 192.168.200.169
121 | [7 empty] | 192.168.200.170
122 | [7 empty] | 192.168.200.171
123 | [7 empty] | 192.168.200.172
124 | [7 empty] | 192.168.200.173
125 | [7 empty] | 192.168.200.174
126 |  | 测厚仪 | 102000020418 |  |  |  |  | 192.168.200.175
127 |  | 大包装 | [5 empty] | 192.168.200.176

## 2. 变更记录
序号 | 变更目录 | 变更时间 | 变更内容 | 责任人
1 | 东顺-制带线 | 2025-08-06 | 更改点位信息以及待机逻辑关系，见黄色标注部分 | 陈丽荣
2 | 东顺-连冲线1# | 2025-08-07 | 更改待料、故障、调试逻辑，见黄色标注部分 | 陈丽荣
3 | 东顺-连冲线2# | 2025-08-08 | 更改故障信号点位，点位改为M3000，见黄色标注部分 | 陈丽荣
4 | 东顺-制带线 | 2025-08-09 | 更改点位信息以及待机逻辑关系，见黄色标注部分 | 陈丽荣

## 3. 东顺-制带线
现场设备信息
设备编号： 设备名称：制带线
设备PLC型号：西门子1500 北辰型号：BCNET-NAT
设备原PLC地址：192.168.5.2 北辰IP地址（内网地址）： 192.168.200.50
点位信息
序号 | 参数属性 | 点位注释 | 原PLC点位地址 | 网关配置：点位名称 | 数据地址 | 采集周期 | 数据类型 | 备注
1 | 状态参数 | 设备运行中 | DB100.DBX32.4 | Sta_Run |  | 2s | BOOL
2 |  | 设备待机中 | DB100.DBX32.5 | Sta_Stop |  | 2s | BOOL
3 |  | 设备报警中 | DB100.DBX32.6 | Sta_Alarm |  | 2s | BOOL
4 | [6 empty] | BOOL
5 |  | 设备调试中 | DB100.DBX33.0 | Sta_Debug |  | 2s | BOOL
6 |  | 正极配料锅加热状态（熔铅区） | DB100.DBX32.0 | Tec_Zjplg_jrzt |  | 2s | BOOL | 2锅时，配料锅 | 不要可以去掉
7 |  | 正极保温锅加热状态（工作区） | DB100.DBX32.1 | Tec_Zjblg_jrzt |  | 2s | BOOL | 2锅时，保温锅 | 不要可以去掉
8 |  | 负极配料锅加热状态 | DB100.DBX32.2 |  |  |  | BOOL | 2锅时，状态无效 | 不要可以去掉
9 |  | 负极保温锅加热状态 | DB100.DBX32.3 |  |  |  | BOOL | 2锅时，状态无效 | 不要可以去掉
10
11 | 工艺参数 | 正极配料锅温度（熔铅区） | DB100.DBD0 | Tec_Zjplg_tep |  | 1min | REAL | 2锅时，配料锅
12 |  | 正极保温锅温度（工作区） | DB100.DBD4 | Tec_Zjblg_tep |  | 1min | REAL | 2锅时，保温锅
13 |  | 负极配料锅温度 | DB100.DBD8 |  |  |  | REAL | 2锅时，参数无效
14 |  | 负极保温锅温度 | DB100.DBD12 | Tec_Fjbwg_Tep |  | 2min | REAL | 2锅时，参数无效
状态逻辑关系
运行 | Sta_Run==1
待料 | 无
待机 | Sta_Stop==1¦¦Sta_Alarm==1
故障 | Sta_Alarm==1
调试 | Sta_Debug==1
关机 | 网关离线报文
优先级: 运行》待机》调试》报警

## 东顺-连冲线1#
设备编号： 设备名称：连冲线1#
设备PLC型号：西门子1200 北辰型号：BCNET-NAT
设备原PLC地址：192.168.5.88 北辰IP地址（内网地址）：192.168.200.51
序号 | 参数属性 | 点位注释 | 原PLC点位地址 | 网关配置：点位名称 | 数据地址 | 数据类型 | 备注
1 | 状态参数 | 设备运行中 | DB100.DBX32.4 | Sta_Run |  | BOOL
2 |  | 设备待机中 | DB100.DBX32.5 | Sta_Stop |  | BOOL
3 |  | 设备报警中 | DB100.DBX32.6 | Sta_Alarm |  | BOOL |  | 同类设备目前先做一个，到现场具体在实际对应
4 |  | 设备待料中 | DB100.DBX32.7 |  |  | BOOL
5 |  | 设备调试中 | DB100.DBX33.0 | Sta_Debug |  | BOOL
6
7
8
9
10
11 | 工艺参数 | 制网速度 | DB100.DBD0 |  |  | REAL
12 |  | 制网产量 | DB100.DBD4 |  |  | REAL
运行 | Sta_Run==1
待料 | 无
待机 | Sta_Stop==1¦¦Sta_Alarm==1
故障 | Sta_Alarm==1
调试 | Sta_Debug==1
关机 | 网关离线报文
优先级: 运行》待机》调试》报警

## 东顺-连冲线2#
设备编号： 设备名称：连冲线2#
设备PLC型号：西门子1200 北辰型号：BCNET-NAT
设备原PLC地址：192.168.5.88 北辰IP地址（内网地址）：192.168.200.52
序号 | 参数属性 | 点位注释 | 原PLC点位地址 | 网关配置：点位名称 | 数据地址 | 数据类型 | 备注
1 | 状态参数 | 设备运行中 | DB100.DBX32.4 | Sta_Run |  | BOOL
2 |  | 设备待机中 | DB100.DBX32.5 | Sta_Stop |  | BOOL
3 |  | 设备报警中 | DB100.DBX32.6 | Sta_Alarm |  | BOOL
4 |  | 设备待料中 | DB100.DBX32.7 |  |  | BOOL
5 |  | 设备调试中 | DB100.DBX33.0 | Sta_Debug |  | BOOL
6
7
8
9
10
11 | 工艺参数 | 制网速度 | DB100.DBD0 |  |  | REAL
12 |  | 制网产量 | DB100.DBD4 |  |  | REAL
运行 | Sta_Run==1
待料 | 无
待机 | Sta_Stop==1¦¦Sta_Alarm==1
故障 | Sta_Alarm==1
调试 | Sta_Debug==1
关机 | 网关离线报文
优先级: 运行》待机》调试》报警

## 东顺-正1#连涂机
设备编号： 设备名称：正1#连涂机
设备PLC型号：西门子1200 北辰型号：BCNET-NAT
设备原PLC地址：192.168.5.2 北辰IP地址（内网地址）： 192.168.200.53
序号 | 参数属性 | 点位注释 | 原PLC点位地址 | 网关配置：点位名称 | 数据地址 | 数据类型 | 备注
1 | 状态参数 | 设备运行中 | DB200.DBX32.4 | Sta_Run |  | BOOL
2 |  | 设备待机中 | DB200.DBX32.5 | Sta_Stop |  | BOOL
3 |  | 设备报警中 | DB200.DBX32.6 | Sta_Alarm |  | BOOL
4 |  | 设备待料中 | DB200.DBX32.7 |  |  | BOOL
5 |  | 设备调试中 | DB200.DBX33.0 | Sta_Debug |  | BOOL |  | 同类设备目前先做一个，到现场具体在实际对应
6
7
8
9
10
11 | 工艺参数 | 涂板速度 | DB200.DBD0 | Tec_Tb_velocity |  | REAL
12 |  | 表干窑温度 | DB200.DBD4 | Tec_Bgy_tep |  | REAL
13 |  | 收板总量 | DB200.DBD8 | Tec_Output |  | REAL
|  | 收板总量编号 | DB200.DBD8 | Tec_Output_No |  | REAL
运行 | Sta_Run==1
待料 | 无
待机 | Sta_Stop==1¦¦Sta_Alarm==1
故障 | Sta_Alarm==1
调试 | Sta_Debug==1
关机 | 网关离线报文
优先级: 运行》待机》调试》报警

## 东顺-正2#连涂机
设备编号： 设备名称：正2#连涂机
设备PLC型号：西门子1200 北辰型号：BCNET-NAT
设备原PLC地址：192.168.5.2 北辰IP地址（内网地址）： 192.168.200.54
序号 | 参数属性 | 点位注释 | 原PLC点位地址 | 网关配置：点位名称 | 数据地址 | 数据类型 | 备注
1 | 状态参数 | 设备运行中 | DB200.DBX32.4 | Sta_Run |  | BOOL
2 |  | 设备待机中 | DB200.DBX32.5 | Sta_Stop |  | BOOL
3 |  | 设备报警中 | DB200.DBX32.6 | Sta_Alarm |  | BOOL
4 |  | 设备待料中 | DB200.DBX32.7 |  |  | BOOL
5 |  | 设备调试中 | DB200.DBX33.0 | Sta_Debug |  | BOOL |  | 同类设备目前先做一个，到现场具体在实际对应
6
7
8
9
10
11 | 工艺参数 | 涂板速度 | DB200.DBD0 | Tec_Tb_velocity |  | REAL
12 |  | 表干窑温度 | DB200.DBD4 | Tec_Bgy_tep |  | REAL
13 |  | 收板总量 | DB200.DBD8 | Tec_Output |  | REAL
|  | 收板总量编号 | DB200.DBD8 | Tec_Output_No |  | REAL
运行 | Sta_Run==1
待料 | 无
待机 | Sta_Stop==1¦¦Sta_Alarm==1
故障 | Sta_Alarm==1
调试 | Sta_Debug==1
关机 | 网关离线报文
优先级: 运行》待机》调试》报警

## 东顺-正3#连涂机
设备编号： 设备名称：正3#连涂机
设备PLC型号：西门子1200 北辰型号：BCNET-NAT
设备原PLC地址：192.168.5.2 北辰IP地址（内网地址）： 192.168.200.55
序号 | 参数属性 | 点位注释 | 原PLC点位地址 | 网关配置：点位名称 | 数据地址 | 数据类型 | 备注
1 | 状态参数 | 设备运行中 | DB200.DBX32.4 | Sta_Run |  | BOOL
2 |  | 设备待机中 | DB200.DBX32.5 | Sta_Stop |  | BOOL
3 |  | 设备报警中 | DB200.DBX32.6 | Sta_Alarm |  | BOOL
4 |  | 设备待料中 | DB200.DBX32.7 |  |  | BOOL
5 |  | 设备调试中 | DB200.DBX33.0 | Sta_Debug |  | BOOL
6
7
8
9
10
11 | 工艺参数 | 涂板速度 | DB200.DBD0 | Tec_Tb_velocity |  | REAL
12 |  | 表干窑温度 | DB200.DBD4 | Tec_Bgy_tep |  | REAL
13 |  | 收板总量 | DB200.DBD8 | Tec_Output |  | REAL
|  | 收板总量编号 | DB200.DBD8 | Tec_Output_No |  | REAL
运行 | Sta_Run==1
待料 | 无
待机 | Sta_Stop==1¦¦Sta_Alarm==1
故障 | Sta_Alarm==1
调试 | Sta_Debug==1
关机 | 网关离线报文
优先级: 运行》待机》调试》报警

## 东顺-正4#连涂机
设备编号： 设备名称：正4#连涂机
设备PLC型号：西门子1200 北辰型号：BCNET-NAT
设备原PLC地址：192.168.5.2 北辰IP地址（内网地址）： 192.168.200.56
序号 | 参数属性 | 点位注释 | 原PLC点位地址 | 网关配置：点位名称 | 数据地址 | 数据类型 | 备注
1 | 状态参数 | 设备运行中 | DB200.DBX32.4 | Sta_Run |  | BOOL
2 |  | 设备待机中 | DB200.DBX32.5 | Sta_Stop |  | BOOL
3 |  | 设备报警中 | DB200.DBX32.6 | Sta_Alarm |  | BOOL
4 |  | 设备待料中 | DB200.DBX32.7 |  |  | BOOL
5 |  | 设备调试中 | DB200.DBX33.0 | Sta_Debug |  | BOOL
6
7
8
9
10
11 | 工艺参数 | 涂板速度 | DB200.DBD0 | Tec_Tb_velocity |  | REAL
12 |  | 表干窑温度 | DB200.DBD4 | Tec_Bgy_tep |  | REAL
13 |  | 收板总量 | DB200.DBD8 | Tec_Output |  | REAL
|  | 收板总量编号 | DB200.DBD8 | Tec_Output_No |  | REAL
运行 | Sta_Run==1
待料 | 无
待机 | Sta_Stop==1¦¦Sta_Alarm==1
故障 | Sta_Alarm==1
调试 | Sta_Debug==1
关机 | 网关离线报文
优先级: 运行》待机》调试》报警

## 东顺-正5#连涂机
设备编号： 设备名称：正5#连涂机
设备PLC型号：西门子1200 北辰型号：BCNET-NAT
设备原PLC地址：192.168.5.2 北辰IP地址（内网地址）： 192.168.200.57
序号 | 参数属性 | 点位注释 | 原PLC点位地址 | 网关配置：点位名称 | 数据地址 | 数据类型 | 备注
1 | 状态参数 | 设备运行中 | DB200.DBX32.4 | Sta_Run |  | BOOL
2 |  | 设备待机中 | DB200.DBX32.5 | Sta_Stop |  | BOOL
3 |  | 设备报警中 | DB200.DBX32.6 | Sta_Alarm |  | BOOL
4 |  | 设备待料中 | DB200.DBX32.7 |  |  | BOOL
5 |  | 设备调试中 | DB200.DBX33.0 | Sta_Debug |  | BOOL
6
7
8
9
10
11 | 工艺参数 | 涂板速度 | DB200.DBD0 | Tec_Tb_velocity |  | REAL
12 |  | 表干窑温度 | DB200.DBD4 | Tec_Bgy_tep |  | REAL
13 |  | 收板总量 | DB200.DBD8 | Tec_Output |  | REAL
|  | 收板总量编号 | DB200.DBD8 | Tec_Output_No |  | REAL
运行 | Sta_Run==1
待料 | 无
待机 | Sta_Stop==1¦¦Sta_Alarm==1
故障 | Sta_Alarm==1
调试 | Sta_Debug==1
关机 | 网关离线报文
优先级: 运行》待机》调试》报警

## 东顺-负1#连涂机
设备编号： 设备名称：负1#连涂机
设备PLC型号：西门子1200 北辰型号：BCNET-NAT
设备原PLC地址：192.168.5.2 北辰IP地址（内网地址）： 192.168.200.58
序号 | 参数属性 | 点位注释 | 原PLC点位地址 | 网关配置：点位名称 | 数据地址 | 数据类型 | 备注
1 | 状态参数 | 设备运行中 | DB200.DBX32.4 | Sta_Run |  | BOOL
2 |  | 设备待机中 | DB200.DBX32.5 | Sta_Stop |  | BOOL
3 |  | 设备报警中 | DB200.DBX32.6 | Sta_Alarm |  | BOOL
4 |  | 设备待料中 | DB200.DBX32.7 |  |  | BOOL |  | 同类设备目前先做一个，到现场具体在实际对应
5 |  | 设备调试中 | DB200.DBX33.0 | Sta_Debug |  | BOOL
6
7
8
9
10
11 | 工艺参数 | 涂板速度 | DB200.DBD0 | Tec_Tb_velocity |  | REAL
12 |  | 表干窑温度 | DB200.DBD4 | Tec_Bgy_tep |  | REAL
13 |  | 收板总量 | DB200.DBD8 | Tec_Output |  | REAL
|  | 收板总量编号 | DB200.DBD8 | Tec_Output_No |  | REAL
运行 | Sta_Run==1
待料 | 无
待机 | Sta_Stop==1¦¦Sta_Alarm==1
故障 | Sta_Alarm==1
调试 | Sta_Debug==1
关机 | 网关离线报文
优先级: 运行》待机》调试》报警

## 东顺-负2#连涂机
设备编号： 设备名称：负2#连涂机
设备PLC型号：西门子1200 北辰型号：BCNET-NAT
设备原PLC地址：192.168.5.2 北辰IP地址（内网地址）： 192.168.200.59
序号 | 参数属性 | 点位注释 | 原PLC点位地址 | 网关配置：点位名称 | 数据地址 | 数据类型 | 备注
1 | 状态参数 | 设备运行中 | DB200.DBX32.4 | Sta_Run |  | BOOL
2 |  | 设备待机中 | DB200.DBX32.5 | Sta_Stop |  | BOOL
3 |  | 设备报警中 | DB200.DBX32.6 | Sta_Alarm |  | BOOL
4 |  | 设备待料中 | DB200.DBX32.7 |  |  | BOOL
5 |  | 设备调试中 | DB200.DBX33.0 | Sta_Debug |  | BOOL
6
7
8
9
10
11 | 工艺参数 | 涂板速度 | DB200.DBD0 | Tec_Tb_velocity |  | REAL
12 |  | 表干窑温度 | DB200.DBD4 | Tec_Bgy_tep |  | REAL
13 |  | 收板总量 | DB200.DBD8 | Tec_Output |  | REAL
|  | 收板总量编号 | DB200.DBD8 | Tec_Output_No |  | REAL
运行 | Sta_Run==1
待料 | 无
待机 | Sta_Stop==1¦¦Sta_Alarm==1
故障 | Sta_Alarm==1
调试 | Sta_Debug==1
关机 | 网关离线报文
优先级: 运行》待机》调试》报警

## 东顺-负3#连涂机
设备编号： 设备名称：负3#连涂机
设备PLC型号：西门子1200 北辰型号：BCNET-NAT
设备原PLC地址：192.168.5.2 北辰IP地址（内网地址）： 192.168.200.60
序号 | 参数属性 | 点位注释 | 原PLC点位地址 | 网关配置：点位名称 | 数据地址 | 数据类型 | 备注
1 | 状态参数 | 设备运行中 | DB200.DBX32.4 | Sta_Run |  | BOOL
2 |  | 设备待机中 | DB200.DBX32.5 | Sta_Stop |  | BOOL
3 |  | 设备报警中 | DB200.DBX32.6 | Sta_Alarm |  | BOOL
4 |  | 设备待料中 | DB200.DBX32.7 |  |  | BOOL
5 |  | 设备调试中 | DB200.DBX33.0 | Sta_Debug |  | BOOL
6
7
8
9
10
11 | 工艺参数 | 涂板速度 | DB200.DBD0 | Tec_Tb_velocity |  | REAL
12 |  | 表干窑温度 | DB200.DBD4 | Tec_Bgy_tep |  | REAL
13 |  | 收板总量 | DB200.DBD8 | Tec_Output |  | REAL
|  | 收板总量编号 | DB200.DBD8 | Tec_Output_No |  | REAL
运行 | Sta_Run==1
待料 | 无
待机 | Sta_Stop==1¦¦Sta_Alarm==1
故障 | Sta_Alarm==1
调试 | Sta_Debug==1
关机 | 网关离线报文
优先级: 运行》待机》调试》报警

## 东顺-负4#连涂机
设备编号： 设备名称：负4#连涂机
设备PLC型号：西门子1200 北辰型号：BCNET-NAT
设备原PLC地址：192.168.5.2 北辰IP地址（内网地址）： 192.168.200.61
序号 | 参数属性 | 点位注释 | 原PLC点位地址 | 网关配置：点位名称 | 数据地址 | 数据类型 | 备注
1 | 状态参数 | 设备运行中 | DB200.DBX32.4 | Sta_Run |  | BOOL
2 |  | 设备待机中 | DB200.DBX32.5 | Sta_Stop |  | BOOL
3 |  | 设备报警中 | DB200.DBX32.6 | Sta_Alarm |  | BOOL
4 |  | 设备待料中 | DB200.DBX32.7 |  |  | BOOL
5 |  | 设备调试中 | DB200.DBX33.0 | Sta_Debug |  | BOOL
6
7
8
9
10
11 | 工艺参数 | 涂板速度 | DB200.DBD0 | Tec_Tb_velocity |  | REAL
12 |  | 表干窑温度 | DB200.DBD4 | Tec_Bgy_tep |  | REAL
13 |  | 收板总量 | DB200.DBD8 | Tec_Output |  | REAL
|  | 收板总量编号 | DB200.DBD8 | Tec_Output_No |  | REAL
运行 | Sta_Run==1
待料 | 无
待机 | Sta_Stop==1¦¦Sta_Alarm==1
故障 | Sta_Alarm==1
调试 | Sta_Debug==1
关机 | 网关离线报文
优先级: 运行》待机》调试》报警

## 东顺-负5#连涂机
设备编号： 设备名称：负5#连涂机
设备PLC型号：西门子1200 北辰型号：BCNET-NAT
设备原PLC地址：192.168.5.2 北辰IP地址（内网地址）： 192.168.200.62
序号 | 参数属性 | 点位注释 | 原PLC点位地址 | 网关配置：点位名称 | 数据地址 | 数据类型 | 备注
1 | 状态参数 | 设备运行中 | DB200.DBX32.4 | Sta_Run |  | BOOL
2 |  | 设备待机中 | DB200.DBX32.5 | Sta_Stop |  | BOOL
3 |  | 设备报警中 | DB200.DBX32.6 | Sta_Alarm |  | BOOL
4 |  | 设备待料中 | DB200.DBX32.7 |  |  | BOOL
5 |  | 设备调试中 | DB200.DBX33.0 | Sta_Debug |  | BOOL
6
7
8
9
10
11 | 工艺参数 | 涂板速度 | DB200.DBD0 | Tec_Tb_velocity |  | REAL
12 |  | 表干窑温度 | DB200.DBD4 | Tec_Bgy_tep |  | REAL
13 |  | 收板总量 | DB200.DBD8 | Tec_Output |  | REAL
|  | 收板总量编号 | DB200.DBD8 | Tec_Output_No |  | REAL
运行 | Sta_Run==1
待料 | 无
待机 | Sta_Stop==1¦¦Sta_Alarm==1
故障 | Sta_Alarm==1
调试 | Sta_Debug==1
关机 | 网关离线报文
优先级: 运行》待机》调试》报警

## 横远-中负连铸线
设备编号： 设备名称：中负连铸线
设备PLC型号：西门子1200 北辰型号：BCNET-NAT
设备原PLC地址：192.168.0.1 北辰IP地址（内网地址）： 192.168.200.63
序号 | 参数属性 | 点位注释 | 原PLC点位地址 | 网关配置：点位名称 | 数据地址 | 数据类型 | 备注
1 | 状态参数 | 设备报警中 | M2017.7 | Sta_Alarm |  | BOOL
2 |  | 设备运行中 | M2038.5 | Sta_Run |  | BOOL
3 |  | 待机 | Q13.2 | Sta_Stop |  | BOOL
4 | [7 empty] | 两个连铸机目前提供一样具体现场看看
5
6
7
8
9
10
11 | 工艺参数 | 转膜速度 | MD8124 | Tec_Speed |  | REAL
|  | 供铅区温度 | MD2164 | Tec_RQTemp |  | REAL
12 |  | 融铅区温度 | MD2184 | Tec_Speed |  | REAL
运行 | Sta_Run==1
待料 | 无
待机 | Sta_Run==0
故障 | Sta_Alarm==1
调试 | 无
优先级: 运行>故障>待机

## 横远-边负连铸线
设备编号： 设备名称：边负连铸线
设备PLC型号：西门子1200 北辰型号：BCNET-NAT
设备原PLC地址：192.168.0.1 北辰IP地址（内网地址）： 192.168.200.64
序号 | 参数属性 | 点位注释 | 原PLC点位地址 | 网关配置：点位名称 | 数据地址 | 数据类型 | 备注
1 | 状态参数 | 设备报警中 | M2017.7 | Sta_Alarm |  | BOOL
2 |  | 设备运行中 | M2038.5 | Sta_Run |  | BOOL
3 |  | 待机 | Q13.2 | Sta_Stop |  | BOOL
4
5
6
7
8
9
10
11 | 工艺参数 | 转膜速度 | MD8124 | Tec_Speed |  | REAL
|  | 供铅区温度 | MD2164 | Tec_RQTemp |  | REAL
12 |  | 融铅区温度 | MD2184 | Tec_Speed |  | REAL
运行 | Sta_Run==1
待料 | 无
待机 | Sta_Run==0
故障 | Sta_Alarm==1
调试 | 无
优先级: 运行>故障>待机

## 横远-正1#和膏机
设备编号： 设备名称：正1#和膏机
设备PLC型号：西门子200smart 北辰型号：BCNET-NAT
设备原PLC地址：192.168.4.120 北辰IP地址（内网地址）： 192.168.200.65
序号 | 参数属性 | 点位注释 | 原PLC点位地址 | 网关配置：点位名称 | 数据地址 | 数据类型 | 备注
1 | 状态参数 | 报警（蜂鸣器） | Q12.0 | Sta_Alarm |  | BOOL
2 |  | 报警加提示 | M20.0 | Sta_Alarm1 |  | BOOL
3 |  | 自动 | M0.3 | Sta_Auto |  | BOOL
4 |  | 搅拌电机运行 | Q9.6 | Sta_Dj |  | BOOL
5 |  | 合膏结束标志 | M3.5 | Sta_EndHg_Change |  | BOOL
6 |  | 筒盖检测传感器 | I2.5 | Sta_Gtjc |  | BOOL
7 |  | 和膏阶段状态 | VW2648 | Sta_Hg_state |  | BOOL
8 |  | 手动 | M0.2 | Sta_Manual |  | 16位dce
9 | [5 empty] | BOOL
10 | [7 empty] | 故障点位给的是具体的，现场找总的
11 | 工艺参数 | 和膏结束标志位 | M3.5 | Tec_End |  | 16位dce |  | 同类设备目前先做一个，到现场具体在实际对应
12 |  | 合膏结束温度 | VW2578 | Tec_End_Tep |  | 16位dce
13 |  | 合膏温度 | VW2204 | Tec_Hg_tep |  | 16位dce
14 |  | 合膏最高温度 | VW2204 | Tec_Hg_tep_Max |  | 16位dce
15 |  | 酸混1时间 | VW1822 | Tec_Hs1_Time |  | 16位dce
16 |  | 酸混1真空度 | VW2554 | Tec_Hs1_Vacuum |  | 16位dce
17 |  | 酸混2时间 | VW1824 | Tec_Hs2_Time |  | 16位dce
18 |  | 酸混2真空度 | VW2556 | Tec_Hs2_Vacuum |  | 16位dce
19 |  | 酸混3时间 | VW1826 | Tec_Hs3_Time |  | 16位dce
20 |  | 酸混3真空度 | VW2558 | Tec_Hs3_Vacuum |  | 16位dce
21 |  | 酸混4时间 | VW1828 | Tec_Hs4_Time |  | 16位dce
22 |  | 酸混4真空度 | VW2560 | Tec_Hs4_Vacuum |  | 16位dce
23 |  | 酸混5时间 | VW1830 | Tec_Hs5_Time |  | 16位dce
24 |  | 酸混5真空度 | VW2562 | Tec_Hs5_Vacuum |  | 16位dce
25 |  | 酸混6时间 | VW1832 | Tec_Hs6_Time |  | 16位dce
26 |  | 酸混6真空度 | VW2576 | Tec_Hs6_Vacuum |  | 16位dce
27 |  | 加酸1温度 | VW2668 | Tec_Js1_tep |  | 16位dce
28 |  | 加酸1时间 | VW1806 | Tec_JS1_Time |  | 16位dce
29 |  | 加酸1真空度 | VW2544 | Tec_Js1_Vacuum |  | 16位dce
30 |  | 加酸2温度 | VW2670 | Tec_Js2_tep |  | 16位dce
31 |  | 加酸2时间 | VW1808 | Tec_JS2_Time |  | 16位dce
32 |  | 加酸2真空度 | VW2546 | Tec_Js2_Vacuum |  | 16位dce
33 |  | 加酸3温度 | VW2672 | Tec_Js3_tep |  | 16位dce
34 |  | 加酸3时间 | VW1810 | Tec_JS3_Time |  | 16位dce
35 |  | 加酸3真空度 | VW2548 | Tec_Js3_Vacuum |  | 16位dce
36 |  | 加酸4温度 | VW2674 | Tec_Js4_tep |  | 16位dce
37 |  | 加酸4时间 | VW1812 | Tec_JS4_Time |  | 16位dce
38 |  | 加酸4真空度 | VW2550 | Tec_Js4_Vacuum |  | 16位dce
39 |  | 加酸5温度 | VW2676 | Tec_Js5_tep |  | 16位dce
40 |  | 加酸5时间 | VW1814 | Tec_JS5_Time |  | 16位dce
41 |  | 加酸5真空度 | VW2552 | Tec_Js5_Vacuum |  | 16位dce
42 |  | 加酸6温度 | VW2574 | Tec_Js6_tep |  | 16位dce
43 |  | 加酸6时间 | VW1816 | Tec_JS6_Time |  | 16位dce
44 |  | 加酸6真空度 | VW2572 | Tec_Js6_Vacuum |  | 16位dce
45 |  | 加酸比例1 | VW2748 | Tec_Jsbl_1 |  | 16位dce
46 |  | 加酸比例2 | VW2730 | Tec_Jsbl_2 |  | 16位dce
47 |  | 加酸比例3 | VW2732 | Tec_Jsbl_3 |  | 16位dce
48 |  | 加酸比例4 | VW2734 | Tec_Jsbl_4 |  | 16位dce
49 |  | 加酸比例5 | VW2736 | Tec_Jsbl_5 |  | 16位dce
50 |  | 加酸比例6 | VW2564 | Tec_Jsbl_6 |  | 16位dce
51 |  | 铅实际重量 | VW2942 | Tec_lead_Actual_weight |  | 16位dce
52 |  | 铅粉实际触发 | VW2942 | Tec_lead_Actual_weight_change |  | 16位dce
53 |  | 铅实时重量 | VW2200 | Tec_lead_Real_weight |  | 16位dce
54 |  | 酸混1温度 | VW2678 | Tec_Sh1_tep |  | 16位dce
55 |  | 酸混2温度 | VW2680 | Tec_Sh2_tep |  | 16位dce
56 |  | 酸混3温度 | VW2682 | Tec_Sh3_tep |  | 16位dce
57 |  | 酸混4温度 | VW2684 | Tec_Sh4_tep |  | 16位dce
58 |  | 酸混5温度 | VW2686 | Tec_Sh5_tep |  | 16位dce
59 |  | 酸混6温度 | VW2578 | Tec_Sh6_tep |  | 16位dce
60 |  | 酸实际重量 | VW2950 | Tec_sour_Actual_weight |  | 16位dce
61 |  | 酸变化标志 | VW2950 | Tec_sour_Actual_weight_change |  | 16位dce
62 |  | 酸实时重量 | VW2212 | Tec_sour_Real_weight |  | 16位dce
63 |  | 水实际重量 | VW2946 | Tec_Water_Actual_weight |  | 16位dce
64 |  | 水重量变化标志 | VW2946 | Tec_Water_Actual_weight_change |  | 16位dce
65 |  | 水实时重量 | VW2202 | Tec_Water_Real_weight |  | 16位dce
66 |  | 残余 | VW2944 | qianfen2
67 |  | 铅残余 | VW2944 | qianfen2_change
68
69
70
71
72
73
74
运行 | Sta_Dj==1&&Sta_Auto==1
待料 | 无
待机 | Sta_Dj==0¦¦Sta_Auto==0
故障 | Sta_Alarm==1
调试 | Sta_Manual==1
优先级: 运行>报警>待机>调试

## 横远-正2#和膏机
设备编号： 设备名称：正2#和膏机
设备PLC型号：西门子200smart 北辰型号：BCNET-NAT
设备原PLC地址：192.168.4.120 北辰IP地址（内网地址）： 192.168.200.66
序号 | 参数属性 | 点位注释 | 原PLC点位地址 | 网关配置：点位名称 | 数据地址 | 数据类型 | 备注
1 | 状态参数 | 报警（蜂鸣器） | Q12.0 | Sta_Alarm |  | BOOL
2 |  | 报警加提示 | M20.0 | Sta_Alarm1 |  | BOOL
3 |  | 自动 | M0.3 | Sta_Auto |  | BOOL
4 |  | 搅拌电机运行 | Q9.6 | Sta_Dj |  | BOOL
5 |  | 合膏结束标志 | M3.5 | Sta_EndHg_Change |  | BOOL
6 |  | 筒盖检测传感器 | I2.5 | Sta_Gtjc |  | BOOL
7 |  | 和膏阶段状态 | VW2648 | Sta_Hg_state |  | BOOL
8 |  | 手动 | M0.2 | Sta_Manual |  | 16位dce
9 | [5 empty] | BOOL
10
11 | 工艺参数 | 和膏结束标志位 | M3.5 | Tec_End |  | 16位dce
12 |  | 合膏结束温度 | VW2578 | Tec_End_Tep |  | 16位dce
13 |  | 合膏温度 | VW2204 | Tec_Hg_tep |  | 16位dce
14 |  | 合膏最高温度 | VW2204 | Tec_Hg_tep_Max |  | 16位dce
15 |  | 酸混1时间 | VW1822 | Tec_Hs1_Time |  | 16位dce
16 |  | 酸混1真空度 | VW2554 | Tec_Hs1_Vacuum |  | 16位dce
17 |  | 酸混2时间 | VW1824 | Tec_Hs2_Time |  | 16位dce
18 |  | 酸混2真空度 | VW2556 | Tec_Hs2_Vacuum |  | 16位dce
19 |  | 酸混3时间 | VW1826 | Tec_Hs3_Time |  | 16位dce
20 |  | 酸混3真空度 | VW2558 | Tec_Hs3_Vacuum |  | 16位dce
21 |  | 酸混4时间 | VW1828 | Tec_Hs4_Time |  | 16位dce
22 |  | 酸混4真空度 | VW2560 | Tec_Hs4_Vacuum |  | 16位dce
23 |  | 酸混5时间 | VW1830 | Tec_Hs5_Time |  | 16位dce
24 |  | 酸混5真空度 | VW2562 | Tec_Hs5_Vacuum |  | 16位dce
25 |  | 酸混6时间 | VW1832 | Tec_Hs6_Time |  | 16位dce
26 |  | 酸混6真空度 | VW2576 | Tec_Hs6_Vacuum |  | 16位dce
27 |  | 加酸1温度 | VW2668 | Tec_Js1_tep |  | 16位dce
28 |  | 加酸1时间 | VW1806 | Tec_JS1_Time |  | 16位dce
29 |  | 加酸1真空度 | VW2544 | Tec_Js1_Vacuum |  | 16位dce
30 |  | 加酸2温度 | VW2670 | Tec_Js2_tep |  | 16位dce
31 |  | 加酸2时间 | VW1808 | Tec_JS2_Time |  | 16位dce
32 |  | 加酸2真空度 | VW2546 | Tec_Js2_Vacuum |  | 16位dce
33 |  | 加酸3温度 | VW2672 | Tec_Js3_tep |  | 16位dce
34 |  | 加酸3时间 | VW1810 | Tec_JS3_Time |  | 16位dce
35 |  | 加酸3真空度 | VW2548 | Tec_Js3_Vacuum |  | 16位dce
36 |  | 加酸4温度 | VW2674 | Tec_Js4_tep |  | 16位dce
37 |  | 加酸4时间 | VW1812 | Tec_JS4_Time |  | 16位dce
38 |  | 加酸4真空度 | VW2550 | Tec_Js4_Vacuum |  | 16位dce
39 |  | 加酸5温度 | VW2676 | Tec_Js5_tep |  | 16位dce
40 |  | 加酸5时间 | VW1814 | Tec_JS5_Time |  | 16位dce
41 |  | 加酸5真空度 | VW2552 | Tec_Js5_Vacuum |  | 16位dce
42 |  | 加酸6温度 | VW2574 | Tec_Js6_tep |  | 16位dce
43 |  | 加酸6时间 | VW1816 | Tec_JS6_Time |  | 16位dce
44 |  | 加酸6真空度 | VW2572 | Tec_Js6_Vacuum |  | 16位dce
45 |  | 加酸比例1 | VW2748 | Tec_Jsbl_1 |  | 16位dce
46 |  | 加酸比例2 | VW2730 | Tec_Jsbl_2 |  | 16位dce
47 |  | 加酸比例3 | VW2732 | Tec_Jsbl_3 |  | 16位dce
48 |  | 加酸比例4 | VW2734 | Tec_Jsbl_4 |  | 16位dce
49 |  | 加酸比例5 | VW2736 | Tec_Jsbl_5 |  | 16位dce
50 |  | 加酸比例6 | VW2564 | Tec_Jsbl_6 |  | 16位dce
51 |  | 铅实际重量 | VW2942 | Tec_lead_Actual_weight |  | 16位dce
52 |  | 铅粉实际触发 | VW2942 | Tec_lead_Actual_weight_change |  | 16位dce
53 |  | 铅实时重量 | VW2200 | Tec_lead_Real_weight |  | 16位dce
54 |  | 酸混1温度 | VW2678 | Tec_Sh1_tep |  | 16位dce
55 |  | 酸混2温度 | VW2680 | Tec_Sh2_tep |  | 16位dce
56 |  | 酸混3温度 | VW2682 | Tec_Sh3_tep |  | 16位dce
57 |  | 酸混4温度 | VW2684 | Tec_Sh4_tep |  | 16位dce
58 |  | 酸混5温度 | VW2686 | Tec_Sh5_tep |  | 16位dce
59 |  | 酸混6温度 | VW2578 | Tec_Sh6_tep |  | 16位dce
60 |  | 酸实际重量 | VW2950 | Tec_sour_Actual_weight |  | 16位dce
61 |  | 酸变化标志 | VW2950 | Tec_sour_Actual_weight_change |  | 16位dce
62 |  | 酸实时重量 | VW2212 | Tec_sour_Real_weight |  | 16位dce
63 |  | 水实际重量 | VW2946 | Tec_Water_Actual_weight |  | 16位dce
64 |  | 水重量变化标志 | VW2946 | Tec_Water_Actual_weight_change |  | 16位dce
65 |  | 水实时重量 | VW2202 | Tec_Water_Real_weight |  | 16位dce
66 |  | 残余 | VW2944 | qianfen2
67 |  | 铅残余 | VW2944 | qianfen2_change
68
69
70
71
72
73
74
运行 | Sta_Dj==1&&Sta_Auto==1
待料 | 无
待机 | Sta_Dj==0¦¦Sta_Auto==0
故障 | Sta_Alarm==1
调试 | Sta_Manual==1
优先级: 运行>报警>待机>调试

## 横远-正3#和膏机
设备编号： 设备名称：正3#和膏机
设备PLC型号：西门子200smart 北辰型号：BCNET-NAT
设备原PLC地址：192.168.4.120 北辰IP地址（内网地址）： 192.168.200.67
序号 | 参数属性 | 点位注释 | 原PLC点位地址 | 网关配置：点位名称 | 数据地址 | 数据类型 | 备注
1 | 状态参数 | 报警（蜂鸣器） | Q12.0 | Sta_Alarm |  | BOOL
2 |  | 报警加提示 | M20.0 | Sta_Alarm1 |  | BOOL
3 |  | 自动 | M0.3 | Sta_Auto |  | BOOL
4 |  | 搅拌电机运行 | Q9.6 | Sta_Dj |  | BOOL
5 |  | 合膏结束标志 | M3.5 | Sta_EndHg_Change |  | BOOL
6 |  | 筒盖检测传感器 | I2.5 | Sta_Gtjc |  | BOOL
7 |  | 和膏阶段状态 | VW2648 | Sta_Hg_state |  | BOOL
8 |  | 手动 | M0.2 | Sta_Manual |  | 16位dce
9 | [5 empty] | BOOL
10
11 | 工艺参数 | 和膏结束标志位 | M3.5 | Tec_End |  | 16位dce
12 |  | 合膏结束温度 | VW2578 | Tec_End_Tep |  | 16位dce
13 |  | 合膏温度 | VW2204 | Tec_Hg_tep |  | 16位dce
14 |  | 合膏最高温度 | VW2204 | Tec_Hg_tep_Max |  | 16位dce
15 |  | 酸混1时间 | VW1822 | Tec_Hs1_Time |  | 16位dce
16 |  | 酸混1真空度 | VW2554 | Tec_Hs1_Vacuum |  | 16位dce
17 |  | 酸混2时间 | VW1824 | Tec_Hs2_Time |  | 16位dce
18 |  | 酸混2真空度 | VW2556 | Tec_Hs2_Vacuum |  | 16位dce
19 |  | 酸混3时间 | VW1826 | Tec_Hs3_Time |  | 16位dce
20 |  | 酸混3真空度 | VW2558 | Tec_Hs3_Vacuum |  | 16位dce
21 |  | 酸混4时间 | VW1828 | Tec_Hs4_Time |  | 16位dce
22 |  | 酸混4真空度 | VW2560 | Tec_Hs4_Vacuum |  | 16位dce
23 |  | 酸混5时间 | VW1830 | Tec_Hs5_Time |  | 16位dce
24 |  | 酸混5真空度 | VW2562 | Tec_Hs5_Vacuum |  | 16位dce
25 |  | 酸混6时间 | VW1832 | Tec_Hs6_Time |  | 16位dce
26 |  | 酸混6真空度 | VW2576 | Tec_Hs6_Vacuum |  | 16位dce
27 |  | 加酸1温度 | VW2668 | Tec_Js1_tep |  | 16位dce
28 |  | 加酸1时间 | VW1806 | Tec_JS1_Time |  | 16位dce
29 |  | 加酸1真空度 | VW2544 | Tec_Js1_Vacuum |  | 16位dce
30 |  | 加酸2温度 | VW2670 | Tec_Js2_tep |  | 16位dce
31 |  | 加酸2时间 | VW1808 | Tec_JS2_Time |  | 16位dce
32 |  | 加酸2真空度 | VW2546 | Tec_Js2_Vacuum |  | 16位dce
33 |  | 加酸3温度 | VW2672 | Tec_Js3_tep |  | 16位dce
34 |  | 加酸3时间 | VW1810 | Tec_JS3_Time |  | 16位dce
35 |  | 加酸3真空度 | VW2548 | Tec_Js3_Vacuum |  | 16位dce
36 |  | 加酸4温度 | VW2674 | Tec_Js4_tep |  | 16位dce
37 |  | 加酸4时间 | VW1812 | Tec_JS4_Time |  | 16位dce
38 |  | 加酸4真空度 | VW2550 | Tec_Js4_Vacuum |  | 16位dce
39 |  | 加酸5温度 | VW2676 | Tec_Js5_tep |  | 16位dce
40 |  | 加酸5时间 | VW1814 | Tec_JS5_Time |  | 16位dce
41 |  | 加酸5真空度 | VW2552 | Tec_Js5_Vacuum |  | 16位dce
42 |  | 加酸6温度 | VW2574 | Tec_Js6_tep |  | 16位dce
43 |  | 加酸6时间 | VW1816 | Tec_JS6_Time |  | 16位dce
44 |  | 加酸6真空度 | VW2572 | Tec_Js6_Vacuum |  | 16位dce
45 |  | 加酸比例1 | VW2748 | Tec_Jsbl_1 |  | 16位dce
46 |  | 加酸比例2 | VW2730 | Tec_Jsbl_2 |  | 16位dce
47 |  | 加酸比例3 | VW2732 | Tec_Jsbl_3 |  | 16位dce
48 |  | 加酸比例4 | VW2734 | Tec_Jsbl_4 |  | 16位dce
49 |  | 加酸比例5 | VW2736 | Tec_Jsbl_5 |  | 16位dce
50 |  | 加酸比例6 | VW2564 | Tec_Jsbl_6 |  | 16位dce
51 |  | 铅实际重量 | VW2942 | Tec_lead_Actual_weight |  | 16位dce
52 |  | 铅粉实际触发 | VW2942 | Tec_lead_Actual_weight_change |  | 16位dce
53 |  | 铅实时重量 | VW2200 | Tec_lead_Real_weight |  | 16位dce
54 |  | 酸混1温度 | VW2678 | Tec_Sh1_tep |  | 16位dce
55 |  | 酸混2温度 | VW2680 | Tec_Sh2_tep |  | 16位dce
56 |  | 酸混3温度 | VW2682 | Tec_Sh3_tep |  | 16位dce
57 |  | 酸混4温度 | VW2684 | Tec_Sh4_tep |  | 16位dce
58 |  | 酸混5温度 | VW2686 | Tec_Sh5_tep |  | 16位dce
59 |  | 酸混6温度 | VW2578 | Tec_Sh6_tep |  | 16位dce
60 |  | 酸实际重量 | VW2950 | Tec_sour_Actual_weight |  | 16位dce
61 |  | 酸变化标志 | VW2950 | Tec_sour_Actual_weight_change |  | 16位dce
62 |  | 酸实时重量 | VW2212 | Tec_sour_Real_weight |  | 16位dce
63 |  | 水实际重量 | VW2946 | Tec_Water_Actual_weight |  | 16位dce
64 |  | 水重量变化标志 | VW2946 | Tec_Water_Actual_weight_change |  | 16位dce
65 |  | 水实时重量 | VW2202 | Tec_Water_Real_weight |  | 16位dce
66 |  | 残余 | VW2944 | qianfen2
67 |  | 铅残余 | VW2944 | qianfen2_change
68
69
70
71
72
73
74
运行 | Sta_Dj==1&&Sta_Auto==1
待料 | 无
待机 | Sta_Dj==0¦¦Sta_Auto==0
故障 | Sta_Alarm==1
调试 | Sta_Manual==1
优先级: 运行>报警>待机>调试

## 横远-正4#和膏机
设备编号： 设备名称：正4#和膏机
设备PLC型号：西门子200smart 北辰型号：BCNET-NAT
设备原PLC地址：192.168.4.120 北辰IP地址（内网地址）： 192.168.200.68
序号 | 参数属性 | 点位注释 | 原PLC点位地址 | 网关配置：点位名称 | 数据地址 | 数据类型 | 备注
1 | 状态参数 | 报警（蜂鸣器） | Q12.0 | Sta_Alarm |  | BOOL
2 |  | 报警加提示 | M20.0 | Sta_Alarm1 |  | BOOL
3 |  | 自动 | M0.3 | Sta_Auto |  | BOOL
4 |  | 搅拌电机运行 | Q9.6 | Sta_Dj |  | BOOL
5 |  | 合膏结束标志 | M3.5 | Sta_EndHg_Change |  | BOOL
6 |  | 筒盖检测传感器 | I2.5 | Sta_Gtjc |  | BOOL
7 |  | 和膏阶段状态 | VW2648 | Sta_Hg_state |  | BOOL
8 |  | 手动 | M0.2 | Sta_Manual |  | 16位dce
9 | [5 empty] | BOOL
10
11 | 工艺参数 | 和膏结束标志位 | M3.5 | Tec_End |  | 16位dce
12 |  | 合膏结束温度 | VW2578 | Tec_End_Tep |  | 16位dce
13 |  | 合膏温度 | VW2204 | Tec_Hg_tep |  | 16位dce
14 |  | 合膏最高温度 | VW2204 | Tec_Hg_tep_Max |  | 16位dce
15 |  | 酸混1时间 | VW1822 | Tec_Hs1_Time |  | 16位dce
16 |  | 酸混1真空度 | VW2554 | Tec_Hs1_Vacuum |  | 16位dce
17 |  | 酸混2时间 | VW1824 | Tec_Hs2_Time |  | 16位dce
18 |  | 酸混2真空度 | VW2556 | Tec_Hs2_Vacuum |  | 16位dce
19 |  | 酸混3时间 | VW1826 | Tec_Hs3_Time |  | 16位dce
20 |  | 酸混3真空度 | VW2558 | Tec_Hs3_Vacuum |  | 16位dce
21 |  | 酸混4时间 | VW1828 | Tec_Hs4_Time |  | 16位dce
22 |  | 酸混4真空度 | VW2560 | Tec_Hs4_Vacuum |  | 16位dce
23 |  | 酸混5时间 | VW1830 | Tec_Hs5_Time |  | 16位dce
24 |  | 酸混5真空度 | VW2562 | Tec_Hs5_Vacuum |  | 16位dce
25 |  | 酸混6时间 | VW1832 | Tec_Hs6_Time |  | 16位dce
26 |  | 酸混6真空度 | VW2576 | Tec_Hs6_Vacuum |  | 16位dce
27 |  | 加酸1温度 | VW2668 | Tec_Js1_tep |  | 16位dce
28 |  | 加酸1时间 | VW1806 | Tec_JS1_Time |  | 16位dce
29 |  | 加酸1真空度 | VW2544 | Tec_Js1_Vacuum |  | 16位dce
30 |  | 加酸2温度 | VW2670 | Tec_Js2_tep |  | 16位dce
31 |  | 加酸2时间 | VW1808 | Tec_JS2_Time |  | 16位dce
32 |  | 加酸2真空度 | VW2546 | Tec_Js2_Vacuum |  | 16位dce
33 |  | 加酸3温度 | VW2672 | Tec_Js3_tep |  | 16位dce
34 |  | 加酸3时间 | VW1810 | Tec_JS3_Time |  | 16位dce
35 |  | 加酸3真空度 | VW2548 | Tec_Js3_Vacuum |  | 16位dce
36 |  | 加酸4温度 | VW2674 | Tec_Js4_tep |  | 16位dce
37 |  | 加酸4时间 | VW1812 | Tec_JS4_Time |  | 16位dce
38 |  | 加酸4真空度 | VW2550 | Tec_Js4_Vacuum |  | 16位dce
39 |  | 加酸5温度 | VW2676 | Tec_Js5_tep |  | 16位dce
40 |  | 加酸5时间 | VW1814 | Tec_JS5_Time |  | 16位dce
41 |  | 加酸5真空度 | VW2552 | Tec_Js5_Vacuum |  | 16位dce
42 |  | 加酸6温度 | VW2574 | Tec_Js6_tep |  | 16位dce
43 |  | 加酸6时间 | VW1816 | Tec_JS6_Time |  | 16位dce
44 |  | 加酸6真空度 | VW2572 | Tec_Js6_Vacuum |  | 16位dce
45 |  | 加酸比例1 | VW2748 | Tec_Jsbl_1 |  | 16位dce
46 |  | 加酸比例2 | VW2730 | Tec_Jsbl_2 |  | 16位dce
47 |  | 加酸比例3 | VW2732 | Tec_Jsbl_3 |  | 16位dce
48 |  | 加酸比例4 | VW2734 | Tec_Jsbl_4 |  | 16位dce
49 |  | 加酸比例5 | VW2736 | Tec_Jsbl_5 |  | 16位dce
50 |  | 加酸比例6 | VW2564 | Tec_Jsbl_6 |  | 16位dce
51 |  | 铅实际重量 | VW2942 | Tec_lead_Actual_weight |  | 16位dce
52 |  | 铅粉实际触发 | VW2942 | Tec_lead_Actual_weight_change |  | 16位dce
53 |  | 铅实时重量 | VW2200 | Tec_lead_Real_weight |  | 16位dce
54 |  | 酸混1温度 | VW2678 | Tec_Sh1_tep |  | 16位dce
55 |  | 酸混2温度 | VW2680 | Tec_Sh2_tep |  | 16位dce
56 |  | 酸混3温度 | VW2682 | Tec_Sh3_tep |  | 16位dce
57 |  | 酸混4温度 | VW2684 | Tec_Sh4_tep |  | 16位dce
58 |  | 酸混5温度 | VW2686 | Tec_Sh5_tep |  | 16位dce
59 |  | 酸混6温度 | VW2578 | Tec_Sh6_tep |  | 16位dce
60 |  | 酸实际重量 | VW2950 | Tec_sour_Actual_weight |  | 16位dce
61 |  | 酸变化标志 | VW2950 | Tec_sour_Actual_weight_change |  | 16位dce
62 |  | 酸实时重量 | VW2212 | Tec_sour_Real_weight |  | 16位dce
63 |  | 水实际重量 | VW2946 | Tec_Water_Actual_weight |  | 16位dce
64 |  | 水重量变化标志 | VW2946 | Tec_Water_Actual_weight_change |  | 16位dce
65 |  | 水实时重量 | VW2202 | Tec_Water_Real_weight |  | 16位dce
66 |  | 残余 | VW2944 | qianfen2
67 |  | 铅残余 | VW2944 | qianfen2_change
68
69
70
71
72
73
74
运行 | Sta_Dj==1&&Sta_Auto==1
待料 | 无
待机 | Sta_Dj==0¦¦Sta_Auto==0
故障 | Sta_Alarm==1
调试 | Sta_Manual==1
优先级: 运行>报警>待机>调试

## 横远-正5#和膏机
设备编号： 设备名称：正5#和膏机
设备PLC型号：西门子200smart 北辰型号：BCNET-NAT
设备原PLC地址：192.168.4.120 北辰IP地址（内网地址）： 192.168.200.69
序号 | 参数属性 | 点位注释 | 原PLC点位地址 | 网关配置：点位名称 | 数据地址 | 数据类型 | 备注
1 | 状态参数 | 报警（蜂鸣器） | Q12.0 | Sta_Alarm |  | BOOL
2 |  | 报警加提示 | M20.0 | Sta_Alarm1 |  | BOOL
3 |  | 自动 | M0.3 | Sta_Auto |  | BOOL
4 |  | 搅拌电机运行 | Q9.6 | Sta_Dj |  | BOOL
5 |  | 合膏结束标志 | M3.5 | Sta_EndHg_Change |  | BOOL
6 |  | 筒盖检测传感器 | I2.5 | Sta_Gtjc |  | BOOL
7 |  | 和膏阶段状态 | VW2648 | Sta_Hg_state |  | BOOL
8 |  | 手动 | M0.2 | Sta_Manual |  | 16位dce
9 | [5 empty] | BOOL
10
11 | 工艺参数 | 和膏结束标志位 | M3.5 | Tec_End |  | 16位dce
12 |  | 合膏结束温度 | VW2578 | Tec_End_Tep |  | 16位dce
13 |  | 合膏温度 | VW2204 | Tec_Hg_tep |  | 16位dce
14 |  | 合膏最高温度 | VW2204 | Tec_Hg_tep_Max |  | 16位dce
15 |  | 酸混1时间 | VW1822 | Tec_Hs1_Time |  | 16位dce
16 |  | 酸混1真空度 | VW2554 | Tec_Hs1_Vacuum |  | 16位dce
17 |  | 酸混2时间 | VW1824 | Tec_Hs2_Time |  | 16位dce
18 |  | 酸混2真空度 | VW2556 | Tec_Hs2_Vacuum |  | 16位dce
19 |  | 酸混3时间 | VW1826 | Tec_Hs3_Time |  | 16位dce
20 |  | 酸混3真空度 | VW2558 | Tec_Hs3_Vacuum |  | 16位dce
21 |  | 酸混4时间 | VW1828 | Tec_Hs4_Time |  | 16位dce
22 |  | 酸混4真空度 | VW2560 | Tec_Hs4_Vacuum |  | 16位dce
23 |  | 酸混5时间 | VW1830 | Tec_Hs5_Time |  | 16位dce
24 |  | 酸混5真空度 | VW2562 | Tec_Hs5_Vacuum |  | 16位dce
25 |  | 酸混6时间 | VW1832 | Tec_Hs6_Time |  | 16位dce
26 |  | 酸混6真空度 | VW2576 | Tec_Hs6_Vacuum |  | 16位dce
27 |  | 加酸1温度 | VW2668 | Tec_Js1_tep |  | 16位dce
28 |  | 加酸1时间 | VW1806 | Tec_JS1_Time |  | 16位dce
29 |  | 加酸1真空度 | VW2544 | Tec_Js1_Vacuum |  | 16位dce
30 |  | 加酸2温度 | VW2670 | Tec_Js2_tep |  | 16位dce
31 |  | 加酸2时间 | VW1808 | Tec_JS2_Time |  | 16位dce
32 |  | 加酸2真空度 | VW2546 | Tec_Js2_Vacuum |  | 16位dce
33 |  | 加酸3温度 | VW2672 | Tec_Js3_tep |  | 16位dce
34 |  | 加酸3时间 | VW1810 | Tec_JS3_Time |  | 16位dce
35 |  | 加酸3真空度 | VW2548 | Tec_Js3_Vacuum |  | 16位dce
36 |  | 加酸4温度 | VW2674 | Tec_Js4_tep |  | 16位dce
37 |  | 加酸4时间 | VW1812 | Tec_JS4_Time |  | 16位dce
38 |  | 加酸4真空度 | VW2550 | Tec_Js4_Vacuum |  | 16位dce
39 |  | 加酸5温度 | VW2676 | Tec_Js5_tep |  | 16位dce
40 |  | 加酸5时间 | VW1814 | Tec_JS5_Time |  | 16位dce
41 |  | 加酸5真空度 | VW2552 | Tec_Js5_Vacuum |  | 16位dce
42 |  | 加酸6温度 | VW2574 | Tec_Js6_tep |  | 16位dce
43 |  | 加酸6时间 | VW1816 | Tec_JS6_Time |  | 16位dce
44 |  | 加酸6真空度 | VW2572 | Tec_Js6_Vacuum |  | 16位dce
45 |  | 加酸比例1 | VW2748 | Tec_Jsbl_1 |  | 16位dce
46 |  | 加酸比例2 | VW2730 | Tec_Jsbl_2 |  | 16位dce
47 |  | 加酸比例3 | VW2732 | Tec_Jsbl_3 |  | 16位dce
48 |  | 加酸比例4 | VW2734 | Tec_Jsbl_4 |  | 16位dce
49 |  | 加酸比例5 | VW2736 | Tec_Jsbl_5 |  | 16位dce
50 |  | 加酸比例6 | VW2564 | Tec_Jsbl_6 |  | 16位dce
51 |  | 铅实际重量 | VW2942 | Tec_lead_Actual_weight |  | 16位dce
52 |  | 铅粉实际触发 | VW2942 | Tec_lead_Actual_weight_change |  | 16位dce
53 |  | 铅实时重量 | VW2200 | Tec_lead_Real_weight |  | 16位dce
54 |  | 酸混1温度 | VW2678 | Tec_Sh1_tep |  | 16位dce
55 |  | 酸混2温度 | VW2680 | Tec_Sh2_tep |  | 16位dce
56 |  | 酸混3温度 | VW2682 | Tec_Sh3_tep |  | 16位dce
57 |  | 酸混4温度 | VW2684 | Tec_Sh4_tep |  | 16位dce
58 |  | 酸混5温度 | VW2686 | Tec_Sh5_tep |  | 16位dce
59 |  | 酸混6温度 | VW2578 | Tec_Sh6_tep |  | 16位dce
60 |  | 酸实际重量 | VW2950 | Tec_sour_Actual_weight |  | 16位dce
61 |  | 酸变化标志 | VW2950 | Tec_sour_Actual_weight_change |  | 16位dce
62 |  | 酸实时重量 | VW2212 | Tec_sour_Real_weight |  | 16位dce
63 |  | 水实际重量 | VW2946 | Tec_Water_Actual_weight |  | 16位dce
64 |  | 水重量变化标志 | VW2946 | Tec_Water_Actual_weight_change |  | 16位dce
65 |  | 水实时重量 | VW2202 | Tec_Water_Real_weight |  | 16位dce
66 |  | 残余 | VW2944 | qianfen2
67 |  | 铅残余 | VW2944 | qianfen2_change
68
69
70
71
72
73
74
运行 | Sta_Dj==1&&Sta_Auto==1
待料 | 无
待机 | Sta_Dj==0¦¦Sta_Auto==0
故障 | Sta_Alarm==1
调试 | Sta_Manual==1
优先级: 运行>报警>待机>调试

## 横远-负1#和膏机
设备编号： 设备名称：负1#和膏机
设备PLC型号：西门子200smart 北辰型号：BCNET-NAT
设备原PLC地址：192.168.4.120 北辰IP地址（内网地址）： 192.168.200.70
序号 | 参数属性 | 点位注释 | 原PLC点位地址 | 网关配置：点位名称 | 数据地址 | 数据类型 | 备注
1 | 状态参数 | 报警（蜂鸣器） | Q12.0 | Sta_Alarm |  | BOOL
2 |  | 报警加提示 | M20.0 | Sta_Alarm1 |  | BOOL
3 |  | 自动 | M0.3 | Sta_Auto |  | BOOL
4 |  | 搅拌电机运行 | Q9.6 | Sta_Dj |  | BOOL
5 |  | 合膏结束标志 | M3.5 | Sta_EndHg_Change |  | BOOL
6 |  | 筒盖检测传感器 | I2.5 | Sta_Gtjc |  | BOOL
7 |  | 和膏阶段状态 | VW2648 | Sta_Hg_state |  | BOOL
8 |  | 手动 | M0.2 | Sta_Manual |  | 16位dce
9 | [5 empty] | BOOL
10
11 | 工艺参数 | 和膏结束标志位 | M3.5 | Tec_End |  | 16位dce
12 |  | 合膏结束温度 | VW2578 | Tec_End_Tep |  | 16位dce
13 |  | 合膏温度 | VW2204 | Tec_Hg_tep |  | 16位dce
14 |  | 合膏最高温度 | VW2204 | Tec_Hg_tep_Max |  | 16位dce
15 |  | 酸混1时间 | VW1822 | Tec_Hs1_Time |  | 16位dce
16 |  | 酸混1真空度 | VW2554 | Tec_Hs1_Vacuum |  | 16位dce
17 |  | 酸混2时间 | VW1824 | Tec_Hs2_Time |  | 16位dce
18 |  | 酸混2真空度 | VW2556 | Tec_Hs2_Vacuum |  | 16位dce
19 |  | 酸混3时间 | VW1826 | Tec_Hs3_Time |  | 16位dce
20 |  | 酸混3真空度 | VW2558 | Tec_Hs3_Vacuum |  | 16位dce
21 |  | 酸混4时间 | VW1828 | Tec_Hs4_Time |  | 16位dce
22 |  | 酸混4真空度 | VW2560 | Tec_Hs4_Vacuum |  | 16位dce
23 |  | 酸混5时间 | VW1830 | Tec_Hs5_Time |  | 16位dce
24 |  | 酸混5真空度 | VW2562 | Tec_Hs5_Vacuum |  | 16位dce
25 |  | 酸混6时间 | VW1832 | Tec_Hs6_Time |  | 16位dce
26 |  | 酸混6真空度 | VW2576 | Tec_Hs6_Vacuum |  | 16位dce
27 |  | 加酸1温度 | VW2668 | Tec_Js1_tep |  | 16位dce
28 |  | 加酸1时间 | VW1806 | Tec_JS1_Time |  | 16位dce
29 |  | 加酸1真空度 | VW2544 | Tec_Js1_Vacuum |  | 16位dce
30 |  | 加酸2温度 | VW2670 | Tec_Js2_tep |  | 16位dce
31 |  | 加酸2时间 | VW1808 | Tec_JS2_Time |  | 16位dce
32 |  | 加酸2真空度 | VW2546 | Tec_Js2_Vacuum |  | 16位dce
33 |  | 加酸3温度 | VW2672 | Tec_Js3_tep |  | 16位dce
34 |  | 加酸3时间 | VW1810 | Tec_JS3_Time |  | 16位dce
35 |  | 加酸3真空度 | VW2548 | Tec_Js3_Vacuum |  | 16位dce
36 |  | 加酸4温度 | VW2674 | Tec_Js4_tep |  | 16位dce
37 |  | 加酸4时间 | VW1812 | Tec_JS4_Time |  | 16位dce
38 |  | 加酸4真空度 | VW2550 | Tec_Js4_Vacuum |  | 16位dce
39 |  | 加酸5温度 | VW2676 | Tec_Js5_tep |  | 16位dce
40 |  | 加酸5时间 | VW1814 | Tec_JS5_Time |  | 16位dce
41 |  | 加酸5真空度 | VW2552 | Tec_Js5_Vacuum |  | 16位dce
42 |  | 加酸6温度 | VW2574 | Tec_Js6_tep |  | 16位dce
43 |  | 加酸6时间 | VW1816 | Tec_JS6_Time |  | 16位dce
44 |  | 加酸6真空度 | VW2572 | Tec_Js6_Vacuum |  | 16位dce
45 |  | 加酸比例1 | VW2748 | Tec_Jsbl_1 |  | 16位dce
46 |  | 加酸比例2 | VW2730 | Tec_Jsbl_2 |  | 16位dce
47 |  | 加酸比例3 | VW2732 | Tec_Jsbl_3 |  | 16位dce
48 |  | 加酸比例4 | VW2734 | Tec_Jsbl_4 |  | 16位dce
49 |  | 加酸比例5 | VW2736 | Tec_Jsbl_5 |  | 16位dce
50 |  | 加酸比例6 | VW2564 | Tec_Jsbl_6 |  | 16位dce
51 |  | 铅实际重量 | VW2942 | Tec_lead_Actual_weight |  | 16位dce
52 |  | 铅粉实际触发 | VW2942 | Tec_lead_Actual_weight_change |  | 16位dce
53 |  | 铅实时重量 | VW2200 | Tec_lead_Real_weight |  | 16位dce
54 |  | 酸混1温度 | VW2678 | Tec_Sh1_tep |  | 16位dce
55 |  | 酸混2温度 | VW2680 | Tec_Sh2_tep |  | 16位dce
56 |  | 酸混3温度 | VW2682 | Tec_Sh3_tep |  | 16位dce
57 |  | 酸混4温度 | VW2684 | Tec_Sh4_tep |  | 16位dce
58 |  | 酸混5温度 | VW2686 | Tec_Sh5_tep |  | 16位dce
59 |  | 酸混6温度 | VW2578 | Tec_Sh6_tep |  | 16位dce
60 |  | 酸实际重量 | VW2950 | Tec_sour_Actual_weight |  | 16位dce
61 |  | 酸变化标志 | VW2950 | Tec_sour_Actual_weight_change |  | 16位dce
62 |  | 酸实时重量 | VW2212 | Tec_sour_Real_weight |  | 16位dce
63 |  | 水实际重量 | VW2946 | Tec_Water_Actual_weight |  | 16位dce
64 |  | 水重量变化标志 | VW2946 | Tec_Water_Actual_weight_change |  | 16位dce
65 |  | 水实时重量 | VW2202 | Tec_Water_Real_weight |  | 16位dce
66 |  | 残余 | VW2944 | qianfen2
67 |  | 铅残余 | VW2944 | qianfen2_change
68
69
70
71
72
73
74
运行 | Sta_Dj==1&&Sta_Auto==1
待料 | 无
待机 | Sta_Dj==0¦¦Sta_Auto==0
故障 | Sta_Alarm==1
调试 | Sta_Manual==1
优先级: 运行>报警>待机>调试

## 横远-负2#和膏机
设备编号： 设备名称：负2#和膏机
设备PLC型号：西门子200smart 北辰型号：BCNET-NAT
设备原PLC地址：192.168.4.120 北辰IP地址（内网地址）： 192.168.200.71
序号 | 参数属性 | 点位注释 | 原PLC点位地址 | 网关配置：点位名称 | 数据地址 | 数据类型 | 备注
1 | 状态参数 | 报警（蜂鸣器） | Q12.0 | Sta_Alarm |  | BOOL
2 |  | 报警加提示 | M20.0 | Sta_Alarm1 |  | BOOL
3 |  | 自动 | M0.3 | Sta_Auto |  | BOOL
4 |  | 搅拌电机运行 | Q9.6 | Sta_Dj |  | BOOL
5 |  | 合膏结束标志 | M3.5 | Sta_EndHg_Change |  | BOOL
6 |  | 筒盖检测传感器 | I2.5 | Sta_Gtjc |  | BOOL
7 |  | 和膏阶段状态 | VW2648 | Sta_Hg_state |  | BOOL
8 |  | 手动 | M0.2 | Sta_Manual |  | 16位dce
9 | [5 empty] | BOOL
10
11 | 工艺参数 | 和膏结束标志位 | M3.5 | Tec_End |  | 16位dce
12 |  | 合膏结束温度 | VW2578 | Tec_End_Tep |  | 16位dce
13 |  | 合膏温度 | VW2204 | Tec_Hg_tep |  | 16位dce
14 |  | 合膏最高温度 | VW2204 | Tec_Hg_tep_Max |  | 16位dce
15 |  | 酸混1时间 | VW1822 | Tec_Hs1_Time |  | 16位dce
16 |  | 酸混1真空度 | VW2554 | Tec_Hs1_Vacuum |  | 16位dce
17 |  | 酸混2时间 | VW1824 | Tec_Hs2_Time |  | 16位dce
18 |  | 酸混2真空度 | VW2556 | Tec_Hs2_Vacuum |  | 16位dce
19 |  | 酸混3时间 | VW1826 | Tec_Hs3_Time |  | 16位dce
20 |  | 酸混3真空度 | VW2558 | Tec_Hs3_Vacuum |  | 16位dce
21 |  | 酸混4时间 | VW1828 | Tec_Hs4_Time |  | 16位dce
22 |  | 酸混4真空度 | VW2560 | Tec_Hs4_Vacuum |  | 16位dce
23 |  | 酸混5时间 | VW1830 | Tec_Hs5_Time |  | 16位dce
24 |  | 酸混5真空度 | VW2562 | Tec_Hs5_Vacuum |  | 16位dce
25 |  | 酸混6时间 | VW1832 | Tec_Hs6_Time |  | 16位dce
26 |  | 酸混6真空度 | VW2576 | Tec_Hs6_Vacuum |  | 16位dce
27 |  | 加酸1温度 | VW2668 | Tec_Js1_tep |  | 16位dce
28 |  | 加酸1时间 | VW1806 | Tec_JS1_Time |  | 16位dce
29 |  | 加酸1真空度 | VW2544 | Tec_Js1_Vacuum |  | 16位dce
30 |  | 加酸2温度 | VW2670 | Tec_Js2_tep |  | 16位dce
31 |  | 加酸2时间 | VW1808 | Tec_JS2_Time |  | 16位dce
32 |  | 加酸2真空度 | VW2546 | Tec_Js2_Vacuum |  | 16位dce
33 |  | 加酸3温度 | VW2672 | Tec_Js3_tep |  | 16位dce
34 |  | 加酸3时间 | VW1810 | Tec_JS3_Time |  | 16位dce
35 |  | 加酸3真空度 | VW2548 | Tec_Js3_Vacuum |  | 16位dce
36 |  | 加酸4温度 | VW2674 | Tec_Js4_tep |  | 16位dce
37 |  | 加酸4时间 | VW1812 | Tec_JS4_Time |  | 16位dce
38 |  | 加酸4真空度 | VW2550 | Tec_Js4_Vacuum |  | 16位dce
39 |  | 加酸5温度 | VW2676 | Tec_Js5_tep |  | 16位dce
40 |  | 加酸5时间 | VW1814 | Tec_JS5_Time |  | 16位dce
41 |  | 加酸5真空度 | VW2552 | Tec_Js5_Vacuum |  | 16位dce
42 |  | 加酸6温度 | VW2574 | Tec_Js6_tep |  | 16位dce
43 |  | 加酸6时间 | VW1816 | Tec_JS6_Time |  | 16位dce
44 |  | 加酸6真空度 | VW2572 | Tec_Js6_Vacuum |  | 16位dce
45 |  | 加酸比例1 | VW2748 | Tec_Jsbl_1 |  | 16位dce
46 |  | 加酸比例2 | VW2730 | Tec_Jsbl_2 |  | 16位dce
47 |  | 加酸比例3 | VW2732 | Tec_Jsbl_3 |  | 16位dce
48 |  | 加酸比例4 | VW2734 | Tec_Jsbl_4 |  | 16位dce
49 |  | 加酸比例5 | VW2736 | Tec_Jsbl_5 |  | 16位dce
50 |  | 加酸比例6 | VW2564 | Tec_Jsbl_6 |  | 16位dce
51 |  | 铅实际重量 | VW2942 | Tec_lead_Actual_weight |  | 16位dce
52 |  | 铅粉实际触发 | VW2942 | Tec_lead_Actual_weight_change |  | 16位dce
53 |  | 铅实时重量 | VW2200 | Tec_lead_Real_weight |  | 16位dce
54 |  | 酸混1温度 | VW2678 | Tec_Sh1_tep |  | 16位dce
55 |  | 酸混2温度 | VW2680 | Tec_Sh2_tep |  | 16位dce
56 |  | 酸混3温度 | VW2682 | Tec_Sh3_tep |  | 16位dce
57 |  | 酸混4温度 | VW2684 | Tec_Sh4_tep |  | 16位dce
58 |  | 酸混5温度 | VW2686 | Tec_Sh5_tep |  | 16位dce
59 |  | 酸混6温度 | VW2578 | Tec_Sh6_tep |  | 16位dce
60 |  | 酸实际重量 | VW2950 | Tec_sour_Actual_weight |  | 16位dce
61 |  | 酸变化标志 | VW2950 | Tec_sour_Actual_weight_change |  | 16位dce
62 |  | 酸实时重量 | VW2212 | Tec_sour_Real_weight |  | 16位dce
63 |  | 水实际重量 | VW2946 | Tec_Water_Actual_weight |  | 16位dce
64 |  | 水重量变化标志 | VW2946 | Tec_Water_Actual_weight_change |  | 16位dce
65 |  | 水实时重量 | VW2202 | Tec_Water_Real_weight |  | 16位dce
66 |  | 残余 | VW2944 | qianfen2
67 |  | 铅残余 | VW2944 | qianfen2_change
68
69
70
71
72
73
74
运行 | Sta_Dj==1&&Sta_Auto==1
待料 | 无
待机 | Sta_Dj==0¦¦Sta_Auto==0
故障 | Sta_Alarm==1
调试 | Sta_Manual==1
优先级: 运行>报警>待机>调试

## 横远-负3#和膏机
设备编号： 设备名称：负3#和膏机
设备PLC型号：西门子200smart 北辰型号：BCNET-NAT
设备原PLC地址：192.168.4.120 北辰IP地址（内网地址）： 192.168.200.72
序号 | 参数属性 | 点位注释 | 原PLC点位地址 | 网关配置：点位名称 | 数据地址 | 数据类型 | 备注
1 | 状态参数 | 报警（蜂鸣器） | Q12.0 | Sta_Alarm |  | BOOL
2 |  | 报警加提示 | M20.0 | Sta_Alarm1 |  | BOOL
3 |  | 自动 | M0.3 | Sta_Auto |  | BOOL
4 |  | 搅拌电机运行 | Q9.6 | Sta_Dj |  | BOOL
5 |  | 合膏结束标志 | M3.5 | Sta_EndHg_Change |  | BOOL
6 |  | 筒盖检测传感器 | I2.5 | Sta_Gtjc |  | BOOL
7 |  | 和膏阶段状态 | VW2648 | Sta_Hg_state |  | BOOL
8 |  | 手动 | M0.2 | Sta_Manual |  | 16位dce
9 | [5 empty] | BOOL
10
11 | 工艺参数 | 和膏结束标志位 | M3.5 | Tec_End |  | 16位dce
12 |  | 合膏结束温度 | VW2578 | Tec_End_Tep |  | 16位dce
13 |  | 合膏温度 | VW2204 | Tec_Hg_tep |  | 16位dce
14 |  | 合膏最高温度 | VW2204 | Tec_Hg_tep_Max |  | 16位dce
15 |  | 酸混1时间 | VW1822 | Tec_Hs1_Time |  | 16位dce
16 |  | 酸混1真空度 | VW2554 | Tec_Hs1_Vacuum |  | 16位dce
17 |  | 酸混2时间 | VW1824 | Tec_Hs2_Time |  | 16位dce
18 |  | 酸混2真空度 | VW2556 | Tec_Hs2_Vacuum |  | 16位dce
19 |  | 酸混3时间 | VW1826 | Tec_Hs3_Time |  | 16位dce
20 |  | 酸混3真空度 | VW2558 | Tec_Hs3_Vacuum |  | 16位dce
21 |  | 酸混4时间 | VW1828 | Tec_Hs4_Time |  | 16位dce
22 |  | 酸混4真空度 | VW2560 | Tec_Hs4_Vacuum |  | 16位dce
23 |  | 酸混5时间 | VW1830 | Tec_Hs5_Time |  | 16位dce
24 |  | 酸混5真空度 | VW2562 | Tec_Hs5_Vacuum |  | 16位dce
25 |  | 酸混6时间 | VW1832 | Tec_Hs6_Time |  | 16位dce
26 |  | 酸混6真空度 | VW2576 | Tec_Hs6_Vacuum |  | 16位dce
27 |  | 加酸1温度 | VW2668 | Tec_Js1_tep |  | 16位dce
28 |  | 加酸1时间 | VW1806 | Tec_JS1_Time |  | 16位dce
29 |  | 加酸1真空度 | VW2544 | Tec_Js1_Vacuum |  | 16位dce
30 |  | 加酸2温度 | VW2670 | Tec_Js2_tep |  | 16位dce
31 |  | 加酸2时间 | VW1808 | Tec_JS2_Time |  | 16位dce
32 |  | 加酸2真空度 | VW2546 | Tec_Js2_Vacuum |  | 16位dce
33 |  | 加酸3温度 | VW2672 | Tec_Js3_tep |  | 16位dce
34 |  | 加酸3时间 | VW1810 | Tec_JS3_Time |  | 16位dce
35 |  | 加酸3真空度 | VW2548 | Tec_Js3_Vacuum |  | 16位dce
36 |  | 加酸4温度 | VW2674 | Tec_Js4_tep |  | 16位dce
37 |  | 加酸4时间 | VW1812 | Tec_JS4_Time |  | 16位dce
38 |  | 加酸4真空度 | VW2550 | Tec_Js4_Vacuum |  | 16位dce
39 |  | 加酸5温度 | VW2676 | Tec_Js5_tep |  | 16位dce
40 |  | 加酸5时间 | VW1814 | Tec_JS5_Time |  | 16位dce
41 |  | 加酸5真空度 | VW2552 | Tec_Js5_Vacuum |  | 16位dce
42 |  | 加酸6温度 | VW2574 | Tec_Js6_tep |  | 16位dce
43 |  | 加酸6时间 | VW1816 | Tec_JS6_Time |  | 16位dce
44 |  | 加酸6真空度 | VW2572 | Tec_Js6_Vacuum |  | 16位dce
45 |  | 加酸比例1 | VW2748 | Tec_Jsbl_1 |  | 16位dce
46 |  | 加酸比例2 | VW2730 | Tec_Jsbl_2 |  | 16位dce
47 |  | 加酸比例3 | VW2732 | Tec_Jsbl_3 |  | 16位dce
48 |  | 加酸比例4 | VW2734 | Tec_Jsbl_4 |  | 16位dce
49 |  | 加酸比例5 | VW2736 | Tec_Jsbl_5 |  | 16位dce
50 |  | 加酸比例6 | VW2564 | Tec_Jsbl_6 |  | 16位dce
51 |  | 铅实际重量 | VW2942 | Tec_lead_Actual_weight |  | 16位dce
52 |  | 铅粉实际触发 | VW2942 | Tec_lead_Actual_weight_change |  | 16位dce
53 |  | 铅实时重量 | VW2200 | Tec_lead_Real_weight |  | 16位dce
54 |  | 酸混1温度 | VW2678 | Tec_Sh1_tep |  | 16位dce
55 |  | 酸混2温度 | VW2680 | Tec_Sh2_tep |  | 16位dce
56 |  | 酸混3温度 | VW2682 | Tec_Sh3_tep |  | 16位dce
57 |  | 酸混4温度 | VW2684 | Tec_Sh4_tep |  | 16位dce
58 |  | 酸混5温度 | VW2686 | Tec_Sh5_tep |  | 16位dce
59 |  | 酸混6温度 | VW2578 | Tec_Sh6_tep |  | 16位dce
60 |  | 酸实际重量 | VW2950 | Tec_sour_Actual_weight |  | 16位dce
61 |  | 酸变化标志 | VW2950 | Tec_sour_Actual_weight_change |  | 16位dce
62 |  | 酸实时重量 | VW2212 | Tec_sour_Real_weight |  | 16位dce
63 |  | 水实际重量 | VW2946 | Tec_Water_Actual_weight |  | 16位dce
64 |  | 水重量变化标志 | VW2946 | Tec_Water_Actual_weight_change |  | 16位dce
65 |  | 水实时重量 | VW2202 | Tec_Water_Real_weight |  | 16位dce
66 |  | 残余 | VW2944 | qianfen2
67 |  | 铅残余 | VW2944 | qianfen2_change
68
69
70
71
72
73
74
运行 | Sta_Dj==1&&Sta_Auto==1
待料 | 无
待机 | Sta_Dj==0¦¦Sta_Auto==0
故障 | Sta_Alarm==1
调试 | Sta_Manual==1
优先级: 运行>报警>待机>调试

## 横远-负4#和膏机
设备编号： 设备名称：负4#和膏机
设备PLC型号：西门子200smart 北辰型号：BCNET-NAT
设备原PLC地址：192.168.4.120 北辰IP地址（内网地址）： 192.168.200.73
序号 | 参数属性 | 点位注释 | 原PLC点位地址 | 网关配置：点位名称 | 数据地址 | 数据类型 | 备注
1 | 状态参数 | 报警（蜂鸣器） | Q12.0 | Sta_Alarm |  | BOOL
2 |  | 报警加提示 | M20.0 | Sta_Alarm1 |  | BOOL
3 |  | 自动 | M0.3 | Sta_Auto |  | BOOL
4 |  | 搅拌电机运行 | Q9.6 | Sta_Dj |  | BOOL
5 |  | 合膏结束标志 | M3.5 | Sta_EndHg_Change |  | BOOL
6 |  | 筒盖检测传感器 | I2.5 | Sta_Gtjc |  | BOOL
7 |  | 和膏阶段状态 | VW2648 | Sta_Hg_state |  | BOOL
8 |  | 手动 | M0.2 | Sta_Manual |  | 16位dce
9 | [5 empty] | BOOL
10
11 | 工艺参数 | 和膏结束标志位 | M3.5 | Tec_End |  | 16位dce
12 |  | 合膏结束温度 | VW2578 | Tec_End_Tep |  | 16位dce
13 |  | 合膏温度 | VW2204 | Tec_Hg_tep |  | 16位dce
14 |  | 合膏最高温度 | VW2204 | Tec_Hg_tep_Max |  | 16位dce
15 |  | 酸混1时间 | VW1822 | Tec_Hs1_Time |  | 16位dce
16 |  | 酸混1真空度 | VW2554 | Tec_Hs1_Vacuum |  | 16位dce
17 |  | 酸混2时间 | VW1824 | Tec_Hs2_Time |  | 16位dce
18 |  | 酸混2真空度 | VW2556 | Tec_Hs2_Vacuum |  | 16位dce
19 |  | 酸混3时间 | VW1826 | Tec_Hs3_Time |  | 16位dce
20 |  | 酸混3真空度 | VW2558 | Tec_Hs3_Vacuum |  | 16位dce
21 |  | 酸混4时间 | VW1828 | Tec_Hs4_Time |  | 16位dce
22 |  | 酸混4真空度 | VW2560 | Tec_Hs4_Vacuum |  | 16位dce
23 |  | 酸混5时间 | VW1830 | Tec_Hs5_Time |  | 16位dce
24 |  | 酸混5真空度 | VW2562 | Tec_Hs5_Vacuum |  | 16位dce
25 |  | 酸混6时间 | VW1832 | Tec_Hs6_Time |  | 16位dce
26 |  | 酸混6真空度 | VW2576 | Tec_Hs6_Vacuum |  | 16位dce
27 |  | 加酸1温度 | VW2668 | Tec_Js1_tep |  | 16位dce
28 |  | 加酸1时间 | VW1806 | Tec_JS1_Time |  | 16位dce
29 |  | 加酸1真空度 | VW2544 | Tec_Js1_Vacuum |  | 16位dce
30 |  | 加酸2温度 | VW2670 | Tec_Js2_tep |  | 16位dce
31 |  | 加酸2时间 | VW1808 | Tec_JS2_Time |  | 16位dce
32 |  | 加酸2真空度 | VW2546 | Tec_Js2_Vacuum |  | 16位dce
33 |  | 加酸3温度 | VW2672 | Tec_Js3_tep |  | 16位dce
34 |  | 加酸3时间 | VW1810 | Tec_JS3_Time |  | 16位dce
35 |  | 加酸3真空度 | VW2548 | Tec_Js3_Vacuum |  | 16位dce
36 |  | 加酸4温度 | VW2674 | Tec_Js4_tep |  | 16位dce
37 |  | 加酸4时间 | VW1812 | Tec_JS4_Time |  | 16位dce
38 |  | 加酸4真空度 | VW2550 | Tec_Js4_Vacuum |  | 16位dce
39 |  | 加酸5温度 | VW2676 | Tec_Js5_tep |  | 16位dce
40 |  | 加酸5时间 | VW1814 | Tec_JS5_Time |  | 16位dce
41 |  | 加酸5真空度 | VW2552 | Tec_Js5_Vacuum |  | 16位dce
42 |  | 加酸6温度 | VW2574 | Tec_Js6_tep |  | 16位dce
43 |  | 加酸6时间 | VW1816 | Tec_JS6_Time |  | 16位dce
44 |  | 加酸6真空度 | VW2572 | Tec_Js6_Vacuum |  | 16位dce
45 |  | 加酸比例1 | VW2748 | Tec_Jsbl_1 |  | 16位dce
46 |  | 加酸比例2 | VW2730 | Tec_Jsbl_2 |  | 16位dce
47 |  | 加酸比例3 | VW2732 | Tec_Jsbl_3 |  | 16位dce
48 |  | 加酸比例4 | VW2734 | Tec_Jsbl_4 |  | 16位dce
49 |  | 加酸比例5 | VW2736 | Tec_Jsbl_5 |  | 16位dce
50 |  | 加酸比例6 | VW2564 | Tec_Jsbl_6 |  | 16位dce
51 |  | 铅实际重量 | VW2942 | Tec_lead_Actual_weight |  | 16位dce
52 |  | 铅粉实际触发 | VW2942 | Tec_lead_Actual_weight_change |  | 16位dce
53 |  | 铅实时重量 | VW2200 | Tec_lead_Real_weight |  | 16位dce
54 |  | 酸混1温度 | VW2678 | Tec_Sh1_tep |  | 16位dce
55 |  | 酸混2温度 | VW2680 | Tec_Sh2_tep |  | 16位dce
56 |  | 酸混3温度 | VW2682 | Tec_Sh3_tep |  | 16位dce
57 |  | 酸混4温度 | VW2684 | Tec_Sh4_tep |  | 16位dce
58 |  | 酸混5温度 | VW2686 | Tec_Sh5_tep |  | 16位dce
59 |  | 酸混6温度 | VW2578 | Tec_Sh6_tep |  | 16位dce
60 |  | 酸实际重量 | VW2950 | Tec_sour_Actual_weight |  | 16位dce
61 |  | 酸变化标志 | VW2950 | Tec_sour_Actual_weight_change |  | 16位dce
62 |  | 酸实时重量 | VW2212 | Tec_sour_Real_weight |  | 16位dce
63 |  | 水实际重量 | VW2946 | Tec_Water_Actual_weight |  | 16位dce
64 |  | 水重量变化标志 | VW2946 | Tec_Water_Actual_weight_change |  | 16位dce
65 |  | 水实时重量 | VW2202 | Tec_Water_Real_weight |  | 16位dce
66 |  | 残余 | VW2944 | qianfen2
67 |  | 铅残余 | VW2944 | qianfen2_change
68
69
70
71
72
73
74
运行 | Sta_Dj==1&&Sta_Auto==1
待料 | 无
待机 | Sta_Dj==0¦¦Sta_Auto==0
故障 | Sta_Alarm==1
调试 | Sta_Manual==1
优先级: 运行>报警>待机>调试

## 横远-负5#和膏机
设备编号： 设备名称：负5#和膏机
设备PLC型号：西门子200smart 北辰型号：BCNET-NAT
设备原PLC地址：192.168.4.120 北辰IP地址（内网地址）： 192.168.200.74
序号 | 参数属性 | 点位注释 | 原PLC点位地址 | 网关配置：点位名称 | 数据地址 | 数据类型 | 备注
1 | 状态参数 | 报警（蜂鸣器） | Q12.0 | Sta_Alarm |  | BOOL
2 |  | 报警加提示 | M20.0 | Sta_Alarm1 |  | BOOL
3 |  | 自动 | M0.3 | Sta_Auto |  | BOOL
4 |  | 搅拌电机运行 | Q9.6 | Sta_Dj |  | BOOL
5 |  | 合膏结束标志 | M3.5 | Sta_EndHg_Change |  | BOOL
6 |  | 筒盖检测传感器 | I2.5 | Sta_Gtjc |  | BOOL
7 |  | 和膏阶段状态 | VW2648 | Sta_Hg_state |  | BOOL
8 |  | 手动 | M0.2 | Sta_Manual |  | 16位dce
9 | [5 empty] | BOOL
10
11 | 工艺参数 | 和膏结束标志位 | M3.5 | Tec_End |  | 16位dce
12 |  | 合膏结束温度 | VW2578 | Tec_End_Tep |  | 16位dce
13 |  | 合膏温度 | VW2204 | Tec_Hg_tep |  | 16位dce
14 |  | 合膏最高温度 | VW2204 | Tec_Hg_tep_Max |  | 16位dce
15 |  | 酸混1时间 | VW1822 | Tec_Hs1_Time |  | 16位dce
16 |  | 酸混1真空度 | VW2554 | Tec_Hs1_Vacuum |  | 16位dce
17 |  | 酸混2时间 | VW1824 | Tec_Hs2_Time |  | 16位dce
18 |  | 酸混2真空度 | VW2556 | Tec_Hs2_Vacuum |  | 16位dce
19 |  | 酸混3时间 | VW1826 | Tec_Hs3_Time |  | 16位dce
20 |  | 酸混3真空度 | VW2558 | Tec_Hs3_Vacuum |  | 16位dce
21 |  | 酸混4时间 | VW1828 | Tec_Hs4_Time |  | 16位dce
22 |  | 酸混4真空度 | VW2560 | Tec_Hs4_Vacuum |  | 16位dce
23 |  | 酸混5时间 | VW1830 | Tec_Hs5_Time |  | 16位dce
24 |  | 酸混5真空度 | VW2562 | Tec_Hs5_Vacuum |  | 16位dce
25 |  | 酸混6时间 | VW1832 | Tec_Hs6_Time |  | 16位dce
26 |  | 酸混6真空度 | VW2576 | Tec_Hs6_Vacuum |  | 16位dce
27 |  | 加酸1温度 | VW2668 | Tec_Js1_tep |  | 16位dce
28 |  | 加酸1时间 | VW1806 | Tec_JS1_Time |  | 16位dce
29 |  | 加酸1真空度 | VW2544 | Tec_Js1_Vacuum |  | 16位dce
30 |  | 加酸2温度 | VW2670 | Tec_Js2_tep |  | 16位dce
31 |  | 加酸2时间 | VW1808 | Tec_JS2_Time |  | 16位dce
32 |  | 加酸2真空度 | VW2546 | Tec_Js2_Vacuum |  | 16位dce
33 |  | 加酸3温度 | VW2672 | Tec_Js3_tep |  | 16位dce
34 |  | 加酸3时间 | VW1810 | Tec_JS3_Time |  | 16位dce
35 |  | 加酸3真空度 | VW2548 | Tec_Js3_Vacuum |  | 16位dce
36 |  | 加酸4温度 | VW2674 | Tec_Js4_tep |  | 16位dce
37 |  | 加酸4时间 | VW1812 | Tec_JS4_Time |  | 16位dce
38 |  | 加酸4真空度 | VW2550 | Tec_Js4_Vacuum |  | 16位dce
39 |  | 加酸5温度 | VW2676 | Tec_Js5_tep |  | 16位dce
40 |  | 加酸5时间 | VW1814 | Tec_JS5_Time |  | 16位dce
41 |  | 加酸5真空度 | VW2552 | Tec_Js5_Vacuum |  | 16位dce
42 |  | 加酸6温度 | VW2574 | Tec_Js6_tep |  | 16位dce
43 |  | 加酸6时间 | VW1816 | Tec_JS6_Time |  | 16位dce
44 |  | 加酸6真空度 | VW2572 | Tec_Js6_Vacuum |  | 16位dce
45 |  | 加酸比例1 | VW2748 | Tec_Jsbl_1 |  | 16位dce
46 |  | 加酸比例2 | VW2730 | Tec_Jsbl_2 |  | 16位dce
47 |  | 加酸比例3 | VW2732 | Tec_Jsbl_3 |  | 16位dce
48 |  | 加酸比例4 | VW2734 | Tec_Jsbl_4 |  | 16位dce
49 |  | 加酸比例5 | VW2736 | Tec_Jsbl_5 |  | 16位dce
50 |  | 加酸比例6 | VW2564 | Tec_Jsbl_6 |  | 16位dce
51 |  | 铅实际重量 | VW2942 | Tec_lead_Actual_weight |  | 16位dce
52 |  | 铅粉实际触发 | VW2942 | Tec_lead_Actual_weight_change |  | 16位dce
53 |  | 铅实时重量 | VW2200 | Tec_lead_Real_weight |  | 16位dce
54 |  | 酸混1温度 | VW2678 | Tec_Sh1_tep |  | 16位dce
55 |  | 酸混2温度 | VW2680 | Tec_Sh2_tep |  | 16位dce
56 |  | 酸混3温度 | VW2682 | Tec_Sh3_tep |  | 16位dce
57 |  | 酸混4温度 | VW2684 | Tec_Sh4_tep |  | 16位dce
58 |  | 酸混5温度 | VW2686 | Tec_Sh5_tep |  | 16位dce
59 |  | 酸混6温度 | VW2578 | Tec_Sh6_tep |  | 16位dce
60 |  | 酸实际重量 | VW2950 | Tec_sour_Actual_weight |  | 16位dce
61 |  | 酸变化标志 | VW2950 | Tec_sour_Actual_weight_change |  | 16位dce
62 |  | 酸实时重量 | VW2212 | Tec_sour_Real_weight |  | 16位dce
63 |  | 水实际重量 | VW2946 | Tec_Water_Actual_weight |  | 16位dce
64 |  | 水重量变化标志 | VW2946 | Tec_Water_Actual_weight_change |  | 16位dce
65 |  | 水实时重量 | VW2202 | Tec_Water_Real_weight |  | 16位dce
66 |  | 残余 | VW2944 | qianfen2
67 |  | 铅残余 | VW2944 | qianfen2_change
68
69
70
71
72
73
74
运行 | Sta_Dj==1&&Sta_Auto==1
待料 | 无
待机 | Sta_Dj==0¦¦Sta_Auto==0
故障 | Sta_Alarm==1
调试 | Sta_Manual==1
优先级: 运行>报警>待机>调试

## 金帆-正1#球磨机
设备编号： 设备名称：正1#球磨机
设备PLC型号：三菱FX3U 北辰型号：BCNet-FX
设备原PLC地址： 北辰IP地址（内网地址）：192.168.200.75
序号 | 参数属性 | 点位注释 | 原PLC点位地址 | 网关配置：点位名称 | 数据地址 | 数据类型 | 备注
1 | 状态参数 | 报警 | Y30 | Sta_Alarm | 30 | BOOL
2 |  | 报警1 | D2050 | Sta_Alarm1 | 2050 | INT16
3 |  | 报警2 | D2051 | Sta_Alarm2 | 2051 | INT16
4 |  | 报警3 | D2052 | Sta_Alarm3 | 2052 | INT16
5 |  | 自动模式 | M10 | Sta_Auto | 10010 | BOOL
6 |  | 程序自动启动 | M203 | Sta_Run | 10203 | BOOL
7
8
9
10
11 | 工艺参数 | 布袋压差 | D2533 |  | 2533 | INT16
12 |  | 负压风压显示 | D2532 |  | 2532 | INT16
13 |  | 过滤器压差 | D2535 |  | 2535 | INT16
14 |  | 后段温度显示 | D2512 |  | 2512 | INT16
15 |  | 功率显示 | D2515 |  | 2515 | INT16
16 |  | 前段温度显示 | D2510 |  | 2510 | INT16
17 |  | 铅粉温度 | D2513 |  | 2513 | INT16
18 |  | 铅粒仓重量显示 | D2540 |  | 2540 | INT16
19 |  | 中段温度显示 | D2511 |  | 2511 | INT16
20 |  | 正压风压显示 | D2531 |  | 2531 | INT16
21
22
23
运行 | Sta_Run==1&&Sta_Auto==0
待料 | 无
待机 | (Sta_Auto==0&&Sta_Run==0)¦¦Sta_Auto==1
故障 | Sta_Alarm==1
调试 | 无
优先级: 运行>报警>待机

## 金帆-正2#球磨机
设备编号： 设备名称：正2#球磨机
设备PLC型号：三菱FX3U 北辰型号：BCNet-FX
设备原PLC地址： 北辰IP地址（内网地址）：192.168.200.76
序号 | 参数属性 | 点位注释 | 原PLC点位地址 | 网关配置：点位名称 | 数据地址 | 数据类型 | 备注
1 | 状态参数 | 报警 | Y30 | Sta_Alarm | 30 | BOOL
2 |  | 报警1 | D2050 | Sta_Alarm1 | 2050 | INT16
3 |  | 报警2 | D2051 | Sta_Alarm2 | 2051 | INT16
4 |  | 报警3 | D2052 | Sta_Alarm3 | 2052 | INT16
5 |  | 自动模式 | M10 | Sta_Auto | 10010 | BOOL
6 |  | 程序自动启动 | M203 | Sta_Run | 10203 | BOOL
7
8
9
10
11 | 工艺参数 | 布袋压差 | D2533 |  | 2533 | INT16
12 |  | 负压风压显示 | D2532 |  | 2532 | INT16
13 |  | 过滤器压差 | D2535 |  | 2535 | INT16
14 |  | 后段温度显示 | D2512 |  | 2512 | INT16
15 |  | 功率显示 | D2515 |  | 2515 | INT16
16 |  | 前段温度显示 | D2510 |  | 2510 | INT16
17 |  | 铅粉温度 | D2513 |  | 2513 | INT16
18 |  | 铅粒仓重量显示 | D2540 |  | 2540 | INT16
19 |  | 中段温度显示 | D2511 |  | 2511 | INT16
20 |  | 正压风压显示 | D2531 |  | 2531 | INT16
21
22
23
运行 | Sta_Run==1&&Sta_Auto==0
待料 | 无
待机 | (Sta_Auto==0&&Sta_Run==0)¦¦Sta_Auto==1
故障 | Sta_Alarm==1
调试 | 无
优先级: 运行>报警>待机

## 金帆-正3#球磨机
设备编号： 设备名称：正3#球磨机
设备PLC型号：三菱FX3U 北辰型号：BCNet-FX
设备原PLC地址： 北辰IP地址（内网地址）：192.168.200.77
序号 | 参数属性 | 点位注释 | 原PLC点位地址 | 网关配置：点位名称 | 数据地址 | 数据类型 | 备注
1 | 状态参数 | 报警 | Y30 | Sta_Alarm | 30 | BOOL
2 |  | 报警1 | D2050 | Sta_Alarm1 | 2050 | INT16
3 |  | 报警2 | D2051 | Sta_Alarm2 | 2051 | INT16
4 |  | 报警3 | D2052 | Sta_Alarm3 | 2052 | INT16
5 |  | 自动模式 | M10 | Sta_Auto | 10010 | BOOL
6 |  | 程序自动启动 | M203 | Sta_Run | 10203 | BOOL
7
8
9
10
11 | 工艺参数 | 布袋压差 | D2533 |  | 2533 | INT16
12 |  | 负压风压显示 | D2532 |  | 2532 | INT16
13 |  | 过滤器压差 | D2535 |  | 2535 | INT16
14 |  | 后段温度显示 | D2512 |  | 2512 | INT16
15 |  | 功率显示 | D2515 |  | 2515 | INT16
16 |  | 前段温度显示 | D2510 |  | 2510 | INT16
17 |  | 铅粉温度 | D2513 |  | 2513 | INT16
18 |  | 铅粒仓重量显示 | D2540 |  | 2540 | INT16
19 |  | 中段温度显示 | D2511 |  | 2511 | INT16
20 |  | 正压风压显示 | D2531 |  | 2531 | INT16
21
22
23
运行 | Sta_Run==1&&Sta_Auto==0
待料 | 无
待机 | (Sta_Auto==0&&Sta_Run==0)¦¦Sta_Auto==1
故障 | Sta_Alarm==1
调试 | 无
优先级: 运行>报警>待机

## 金帆-正4#球磨机
设备编号： 设备名称：正4#球磨机
设备原PLC地址： 北辰IP地址（内网地址）：192.168.200.78
序号 | 参数属性 | 点位注释 | 原PLC点位地址 | 网关配置：点位名称 | 数据地址 | 数据类型 | 备注
1 | 状态参数 | 报警 | Y30 | Sta_Alarm | 30 | BOOL
2 |  | 报警1 | D2050 | Sta_Alarm1 | 2050 | INT16
3 |  | 报警2 | D2051 | Sta_Alarm2 | 2051 | INT16
4 |  | 报警3 | D2052 | Sta_Alarm3 | 2052 | INT16
5 |  | 自动模式 | M10 | Sta_Auto | 10010 | BOOL
6 |  | 程序自动启动 | M203 | Sta_Run | 10203 | BOOL
7
8
9
10
11 | 工艺参数 | 布袋压差 | D2533 |  | 2533 | INT16
12 |  | 负压风压显示 | D2532 |  | 2532 | INT16
13 |  | 过滤器压差 | D2535 |  | 2535 | INT16
14 |  | 后段温度显示 | D2512 |  | 2512 | INT16
15 |  | 功率显示 | D2515 |  | 2515 | INT16
16 |  | 前段温度显示 | D2510 |  | 2510 | INT16
17 |  | 铅粉温度 | D2513 |  | 2513 | INT16
18 |  | 铅粒仓重量显示 | D2540 |  | 2540 | INT16
19 |  | 中段温度显示 | D2511 |  | 2511 | INT16
20 |  | 正压风压显示 | D2531 |  | 2531 | INT16
21
22
23
运行 | Sta_Run==1&&Sta_Auto==0
待料 | 无
待机 | (Sta_Auto==0&&Sta_Run==0)¦¦Sta_Auto==1
故障 | Sta_Alarm==1
调试 | 无
优先级: 运行>报警>待机

## 金帆-正5#球磨机
设备编号： 设备名称：正5#球磨机
设备原PLC地址： 北辰IP地址（内网地址）：192.168.200.79
序号 | 参数属性 | 点位注释 | 原PLC点位地址 | 网关配置：点位名称 | 数据地址 | 数据类型 | 备注
1 | 状态参数 | 报警 | Y30 | Sta_Alarm | 30 | BOOL
2 |  | 报警1 | D2050 | Sta_Alarm1 | 2050 | INT16
3 |  | 报警2 | D2051 | Sta_Alarm2 | 2051 | INT16
4 |  | 报警3 | D2052 | Sta_Alarm3 | 2052 | INT16
5 |  | 自动模式 | M10 | Sta_Auto | 10010 | BOOL
6 |  | 程序自动启动 | M203 | Sta_Run | 10203 | BOOL
7
8
9
10
11 | 工艺参数 | 布袋压差 | D2533 |  | 2533 | INT16
12 |  | 负压风压显示 | D2532 |  | 2532 | INT16
13 |  | 过滤器压差 | D2535 |  | 2535 | INT16
14 |  | 后段温度显示 | D2512 |  | 2512 | INT16
15 |  | 功率显示 | D2515 |  | 2515 | INT16
16 |  | 前段温度显示 | D2510 |  | 2510 | INT16
17 |  | 铅粉温度 | D2513 |  | 2513 | INT16
18 |  | 铅粒仓重量显示 | D2540 |  | 2540 | INT16
19 |  | 中段温度显示 | D2511 |  | 2511 | INT16
20 |  | 正压风压显示 | D2531 |  | 2531 | INT16
21
22
23
运行 | Sta_Run==1&&Sta_Auto==0
待料 | 无
待机 | (Sta_Auto==0&&Sta_Run==0)¦¦Sta_Auto==1
故障 | Sta_Alarm==1
调试 | 无
优先级: 运行>报警>待机

## 金帆-正6#球磨机
设备编号： 设备名称：正6#球磨机
设备原PLC地址： 北辰IP地址（内网地址）：192.168.200.80
序号 | 参数属性 | 点位注释 | 原PLC点位地址 | 网关配置：点位名称 | 数据地址 | 数据类型 | 备注
1 | 状态参数 | 报警 | Y30 | Sta_Alarm | 30 | BOOL
2 |  | 报警1 | D2050 | Sta_Alarm1 | 2050 | INT16
3 |  | 报警2 | D2051 | Sta_Alarm2 | 2051 | INT16
4 |  | 报警3 | D2052 | Sta_Alarm3 | 2052 | INT16
5 |  | 自动模式 | M10 | Sta_Auto | 10010 | BOOL
6 |  | 程序自动启动 | M203 | Sta_Run | 10203 | BOOL
7
8
9
10
11 | 工艺参数 | 布袋压差 | D2533 |  | 2533 | INT16
12 |  | 负压风压显示 | D2532 |  | 2532 | INT16
13 |  | 过滤器压差 | D2535 |  | 2535 | INT16
14 |  | 后段温度显示 | D2512 |  | 2512 | INT16
15 |  | 功率显示 | D2515 |  | 2515 | INT16
16 |  | 前段温度显示 | D2510 |  | 2510 | INT16
17 |  | 铅粉温度 | D2513 |  | 2513 | INT16
18 |  | 铅粒仓重量显示 | D2540 |  | 2540 | INT16
19 |  | 中段温度显示 | D2511 |  | 2511 | INT16
20 |  | 正压风压显示 | D2531 |  | 2531 | INT16
21
22
23
运行 | Sta_Run==1&&Sta_Auto==0
待料 | 无
待机 | (Sta_Auto==0&&Sta_Run==0)¦¦Sta_Auto==1
故障 | Sta_Alarm==1
调试 | 无
优先级: 运行>报警>待机

## 金帆-正7#球磨机
设备编号： 设备名称：正7#球磨机
设备原PLC地址： 北辰IP地址（内网地址）：192.168.200.81
序号 | 参数属性 | 点位注释 | 原PLC点位地址 | 网关配置：点位名称 | 数据地址 | 数据类型 | 备注
1 | 状态参数 | 报警 | Y30 | Sta_Alarm | 30 | BOOL
2 |  | 报警1 | D2050 | Sta_Alarm1 | 2050 | INT16
3 |  | 报警2 | D2051 | Sta_Alarm2 | 2051 | INT16
4 |  | 报警3 | D2052 | Sta_Alarm3 | 2052 | INT16
5 |  | 自动模式 | M10 | Sta_Auto | 10010 | BOOL
6 |  | 程序自动启动 | M203 | Sta_Run | 10203 | BOOL
7
8
9
10
11 | 工艺参数 | 布袋压差 | D2533 |  | 2533 | INT16
12 |  | 负压风压显示 | D2532 |  | 2532 | INT16
13 |  | 过滤器压差 | D2535 |  | 2535 | INT16
14 |  | 后段温度显示 | D2512 |  | 2512 | INT16
15 |  | 功率显示 | D2515 |  | 2515 | INT16
16 |  | 前段温度显示 | D2510 |  | 2510 | INT16
17 |  | 铅粉温度 | D2513 |  | 2513 | INT16
18 |  | 铅粒仓重量显示 | D2540 |  | 2540 | INT16
19 |  | 中段温度显示 | D2511 |  | 2511 | INT16
20 |  | 正压风压显示 | D2531 |  | 2531 | INT16
21
22
23
运行 | Sta_Run==1&&Sta_Auto==0
待料 | 无
待机 | (Sta_Auto==0&&Sta_Run==0)¦¦Sta_Auto==1
故障 | Sta_Alarm==1
调试 | 无
优先级: 运行>报警>待机

## 金帆-负5#球磨机
设备编号： 设备名称：负5#球磨机
设备PLC型号：汇川H2U 北辰型号：BCNet-FX
设备原PLC地址： 北辰IP地址（内网地址）：192.168.200.82
序号 | 参数属性 | 点位注释 | 原PLC点位地址 | 网关配置：点位名称 | 数据地址 | 数据类型 | 备注
1 | 状态参数 | 报警 | Y30 | Sta_Alarm | 30 | BOOL
2 |  | 报警1 | D2050 | Sta_Alarm1 | 2050 | INT16
3 |  | 报警2 | D2051 | Sta_Alarm2 | 2051 | INT16
4 |  | 报警3 | D2052 | Sta_Alarm3 | 2052 | INT16
5 |  | 自动模式 | M10 | Sta_Auto | 10010 | BOOL
6 |  | 程序自动启动 | M203 | Sta_Run | 10203 | BOOL
7
8
9
10
11 | 工艺参数 | 布袋压差 | D2533 |  | 2533 | INT16
12 |  | 负压风压显示 | D2532 |  | 2532 | INT16
13 |  | 过滤器压差 | D2535 |  | 2535 | INT16
14 |  | 后段温度显示 | D2512 |  | 2512 | INT16
15 |  | 功率显示 | D2515 |  | 2515 | INT16
16 |  | 前段温度显示 | D2510 |  | 2510 | INT16
17 |  | 铅粉温度 | D2513 |  | 2513 | INT16
18 |  | 铅粒仓重量显示 | D2540 |  | 2540 | INT16
19 |  | 中段温度显示 | D2511 |  | 2511 | INT16
20 |  | 正压风压显示 | D2531 |  | 2531 | INT16
21
22
23
运行 | Sta_Run==1&&Sta_Auto==0
待料 | 无
待机 | (Sta_Auto==0&&Sta_Run==0)¦¦Sta_Auto==1
故障 | Sta_Alarm==1
调试 | 无
优先级: 运行>报警>待机

## 金帆-负6#球磨机
设备编号： 设备名称：负6#球磨机
设备PLC型号：汇川H2U 北辰型号：BCNet-FX
设备原PLC地址： 北辰IP地址（内网地址）：192.168.200.83
序号 | 参数属性 | 点位注释 | 原PLC点位地址 | 网关配置：点位名称 | 数据地址 | 数据类型 | 备注
1 | 状态参数 | 报警 | Y30 | Sta_Alarm | 30 | BOOL
2 |  | 报警1 | D2050 | Sta_Alarm1 | 2050 | INT16
3 |  | 报警2 | D2051 | Sta_Alarm2 | 2051 | INT16
4 |  | 报警3 | D2052 | Sta_Alarm3 | 2052 | INT16
5 |  | 自动模式 | M10 | Sta_Auto | 10010 | BOOL
6 |  | 程序自动启动 | M203 | Sta_Run | 10203 | BOOL
7
8
9
10
11 | 工艺参数 | 布袋压差 | D2533 |  | 2533 | INT16
12 |  | 负压风压显示 | D2532 |  | 2532 | INT16
13 |  | 过滤器压差 | D2535 |  | 2535 | INT16
14 |  | 后段温度显示 | D2512 |  | 2512 | INT16
15 |  | 功率显示 | D2515 |  | 2515 | INT16
16 |  | 前段温度显示 | D2510 |  | 2510 | INT16
17 |  | 铅粉温度 | D2513 |  | 2513 | INT16
18 |  | 铅粒仓重量显示 | D2540 |  | 2540 | INT16
19 |  | 中段温度显示 | D2511 |  | 2511 | INT16
20 |  | 正压风压显示 | D2531 |  | 2531 | INT16
21
22
23
运行 | Sta_Run==1&&Sta_Auto==0
待料 | 无
待机 | (Sta_Auto==0&&Sta_Run==0)¦¦Sta_Auto==1
故障 | Sta_Alarm==1
调试 | 无
优先级: 运行>报警>待机

## 金帆-正1#固化
设备编号： 设备名称：正1#固化
设备PLC型号：西门子S7200smart 北辰型号：BCNet-NAT
设备原PLC地址：192.168.2.1 北辰IP地址（内网地址）： 192.168.200.84
序号 | 参数属性 | 点位注释 | 原PLC点位地址 | 网关配置：点位名称 | 数据地址 | 数据类型 | 备注
1 | 状态参数 | 报警 | Q1.0 | Sta_Alarm |  | INT | 1
2 |  | 程序停止 | M2.5 | Sta_CXTZ |  | BOOL | 1
3 |  | 暂停 | M26.1 | Sta_ZT |  | BOOL | 1
4 |  | 加热/固化 | VW18 | GH_JR |  | BOOL
5
6
7
8
9
10
11 | 工艺参数 | 当前段号 | VW404 | Tec_DQD_DH |  | INT | VW404+1
12 |  | 当前段时间小时 | VW460 | Tec_DQD_Hour |  | INT
|  | 当前段时间分钟 | VW464 | Tec_DQD_Min |  | INT
|  | 排湿风机运行 | Q0.6 | Tec_Fan |  | bool
|  | 循环风机转速（风量） | VW16 | Tec_Inverter_speed |  | INT
|  | 设定湿度 | VW120 | Tec_Set_Hum |  | INT
|  | 设定温度 | VW36 | Tec_Set_tep |  | INT
|  | 实时湿度 | VW40 | Tec_Time_Hum |  | INT
13 |  | 实时温度 | VW0 | Tec_Time_Tem |  | INT
14
运行 | Sta_CXTZ==1
待料 | 无
待机 | Sta_Alarm==0&&Sta_CXTZ==0
故障 | Sta_Alarm==1
调试 | 无
优先级: 运行>故障>待机

## 金帆-正2#固化
设备编号： 设备名称：正2#固化
设备PLC型号：西门子S7200smart 北辰型号：BCNet-NAT
设备原PLC地址：192.168.2.1 北辰IP地址（内网地址）： 192.168.200.85
序号 | 参数属性 | 点位注释 | 原PLC点位地址 | 网关配置：点位名称 | 数据地址 | 数据类型 | 备注
1 | 状态参数 | 报警 | Q1.0 | Sta_Alarm |  | INT | 1
2 |  | 程序停止 | M2.5 | Sta_CXTZ |  | BOOL | 1
3 |  | 暂停 | M26.1 | Sta_ZT |  | BOOL | 1
4 |  | 加热/固化 | VW18 | GH_JR |  | BOOL
5
6
7
8
9
10
11 | 工艺参数 | 当前段号 | VW404 | Tec_DQD_DH |  | INT | VW404+1
12 |  | 当前段时间小时 | VW460 | Tec_DQD_Hour |  | INT
|  | 当前段时间分钟 | VW464 | Tec_DQD_Min |  | INT
|  | 排湿风机运行 | Q0.6 | Tec_Fan |  | bool
|  | 循环风机转速（风量） | VW16 | Tec_Inverter_speed |  | INT
|  | 设定湿度 | VW120 | Tec_Set_Hum |  | INT
|  | 设定温度 | VW36 | Tec_Set_tep |  | INT
|  | 实时湿度 | VW40 | Tec_Time_Hum |  | INT
13 |  | 实时温度 | VW0 | Tec_Time_Tem |  | INT
14
运行 | Sta_CXTZ==1
待料 | 无
待机 | Sta_Alarm==0&&Sta_CXTZ==0
故障 | Sta_Alarm==1
调试 | 无
优先级: 运行>故障>待机

## 金帆-正3#固化
设备编号： 设备名称：正3#固化
设备PLC型号：西门子S7200smart 北辰型号：BCNet-NAT
设备原PLC地址：192.168.2.1 北辰IP地址（内网地址）： 192.168.200.86
序号 | 参数属性 | 点位注释 | 原PLC点位地址 | 网关配置：点位名称 | 数据地址 | 数据类型 | 备注
1 | 状态参数 | 报警 | Q1.0 | Sta_Alarm |  | INT | 1
2 |  | 程序停止 | M2.5 | Sta_CXTZ |  | BOOL | 1
3 |  | 暂停 | M26.1 | Sta_ZT |  | BOOL | 1
4 |  | 加热/固化 | VW18 | GH_JR |  | BOOL
5
6
7
8
9
10
11 | 工艺参数 | 当前段号 | VW404 | Tec_DQD_DH |  | INT | VW404+1
12 |  | 当前段时间小时 | VW460 | Tec_DQD_Hour |  | INT
|  | 当前段时间分钟 | VW464 | Tec_DQD_Min |  | INT
|  | 排湿风机运行 | Q0.6 | Tec_Fan |  | bool
|  | 循环风机转速（风量） | VW16 | Tec_Inverter_speed |  | INT
|  | 设定湿度 | VW120 | Tec_Set_Hum |  | INT
|  | 设定温度 | VW36 | Tec_Set_tep |  | INT
|  | 实时湿度 | VW40 | Tec_Time_Hum |  | INT
13 |  | 实时温度 | VW0 | Tec_Time_Tem |  | INT
14
运行 | Sta_CXTZ==1
待料 | 无
待机 | Sta_Alarm==0&&Sta_CXTZ==0
故障 | Sta_Alarm==1
调试 | 无
优先级: 运行>故障>待机

## 金帆-正4#固化
设备编号： 设备名称：正4#固化
设备PLC型号：西门子S7200smart 北辰型号：BCNet-NAT
设备原PLC地址：192.168.2.1 北辰IP地址（内网地址）： 192.168.200.87
序号 | 参数属性 | 点位注释 | 原PLC点位地址 | 网关配置：点位名称 | 数据地址 | 数据类型 | 备注
1 | 状态参数 | 报警 | Q1.0 | Sta_Alarm |  | INT | 1
2 |  | 程序停止 | M2.5 | Sta_CXTZ |  | BOOL | 1
3 |  | 暂停 | M26.1 | Sta_ZT |  | BOOL | 1
4 |  | 加热/固化 | VW18 | GH_JR |  | BOOL
5
6
7
8
9
10
11 | 工艺参数 | 当前段号 | VW404 | Tec_DQD_DH |  | INT | VW404+1
12 |  | 当前段时间小时 | VW460 | Tec_DQD_Hour |  | INT
|  | 当前段时间分钟 | VW464 | Tec_DQD_Min |  | INT
|  | 排湿风机运行 | Q0.6 | Tec_Fan |  | bool
|  | 循环风机转速（风量） | VW16 | Tec_Inverter_speed |  | INT
|  | 设定湿度 | VW120 | Tec_Set_Hum |  | INT
|  | 设定温度 | VW36 | Tec_Set_tep |  | INT
|  | 实时湿度 | VW40 | Tec_Time_Hum |  | INT
13 |  | 实时温度 | VW0 | Tec_Time_Tem |  | INT
14
运行 | Sta_CXTZ==1
待料 | 无
待机 | Sta_Alarm==0&&Sta_CXTZ==0
故障 | Sta_Alarm==1
调试 | 无
优先级: 运行>故障>待机

## 金帆-正5#固化
设备编号： 设备名称：正5#固化
设备PLC型号：西门子S7200smart 北辰型号：BCNet-NAT
设备原PLC地址：192.168.2.1 北辰IP地址（内网地址）： 192.168.200.88
序号 | 参数属性 | 点位注释 | 原PLC点位地址 | 网关配置：点位名称 | 数据地址 | 数据类型 | 备注
1 | 状态参数 | 报警 | Q1.0 | Sta_Alarm |  | INT | 1
2 |  | 程序停止 | M2.5 | Sta_CXTZ |  | BOOL | 1
3 |  | 暂停 | M26.1 | Sta_ZT |  | BOOL | 1
4 |  | 加热/固化 | VW18 | GH_JR |  | BOOL
5
6
7
8
9
10
11 | 工艺参数 | 当前段号 | VW404 | Tec_DQD_DH |  | INT | VW404+1
12 |  | 当前段时间小时 | VW460 | Tec_DQD_Hour |  | INT
|  | 当前段时间分钟 | VW464 | Tec_DQD_Min |  | INT
|  | 排湿风机运行 | Q0.6 | Tec_Fan |  | bool
|  | 循环风机转速（风量） | VW16 | Tec_Inverter_speed |  | INT
|  | 设定湿度 | VW120 | Tec_Set_Hum |  | INT
|  | 设定温度 | VW36 | Tec_Set_tep |  | INT
|  | 实时湿度 | VW40 | Tec_Time_Hum |  | INT
13 |  | 实时温度 | VW0 | Tec_Time_Tem |  | INT
14
运行 | Sta_CXTZ==1
待料 | 无
待机 | Sta_Alarm==0&&Sta_CXTZ==0
故障 | Sta_Alarm==1
调试 | 无
优先级: 运行>故障>待机

## 金帆-正6#固化
设备编号： 设备名称：正6#固化
设备PLC型号：西门子S7200smart 北辰型号：BCNet-NAT
设备原PLC地址：192.168.2.1 北辰IP地址（内网地址）： 192.168.200.89
序号 | 参数属性 | 点位注释 | 原PLC点位地址 | 网关配置：点位名称 | 数据地址 | 数据类型 | 备注
1 | 状态参数 | 报警 | Q1.0 | Sta_Alarm |  | INT | 1
2 |  | 程序停止 | M2.5 | Sta_CXTZ |  | BOOL | 1
3 |  | 暂停 | M26.1 | Sta_ZT |  | BOOL | 1
4 |  | 加热/固化 | VW18 | GH_JR |  | BOOL
5
6
7
8
9
10
11 | 工艺参数 | 当前段号 | VW404 | Tec_DQD_DH |  | INT | VW404+1
12 |  | 当前段时间小时 | VW460 | Tec_DQD_Hour |  | INT
|  | 当前段时间分钟 | VW464 | Tec_DQD_Min |  | INT
|  | 排湿风机运行 | Q0.6 | Tec_Fan |  | bool
|  | 循环风机转速（风量） | VW16 | Tec_Inverter_speed |  | INT
|  | 设定湿度 | VW120 | Tec_Set_Hum |  | INT
|  | 设定温度 | VW36 | Tec_Set_tep |  | INT
|  | 实时湿度 | VW40 | Tec_Time_Hum |  | INT
13 |  | 实时温度 | VW0 | Tec_Time_Tem |  | INT
14
运行 | Sta_CXTZ==1
待料 | 无
待机 | Sta_Alarm==0&&Sta_CXTZ==0
故障 | Sta_Alarm==1
调试 | 无
优先级: 运行>故障>待机

## 金帆-正7#固化
设备编号： 设备名称：正7#固化
设备PLC型号：西门子S7200smart 北辰型号：BCNet-NAT
设备原PLC地址：192.168.2.1 北辰IP地址（内网地址）： 192.168.200.90
序号 | 参数属性 | 点位注释 | 原PLC点位地址 | 网关配置：点位名称 | 数据地址 | 数据类型 | 备注
1 | 状态参数 | 报警 | Q1.0 | Sta_Alarm |  | INT | 1
2 |  | 程序停止 | M2.5 | Sta_CXTZ |  | BOOL | 1
3 |  | 暂停 | M26.1 | Sta_ZT |  | BOOL | 1
4 |  | 加热/固化 | VW18 | GH_JR |  | BOOL
5
6
7
8
9
10
11 | 工艺参数 | 当前段号 | VW404 | Tec_DQD_DH |  | INT | VW404+1
12 |  | 当前段时间小时 | VW460 | Tec_DQD_Hour |  | INT
|  | 当前段时间分钟 | VW464 | Tec_DQD_Min |  | INT
|  | 排湿风机运行 | Q0.6 | Tec_Fan |  | bool
|  | 循环风机转速（风量） | VW16 | Tec_Inverter_speed |  | INT
|  | 设定湿度 | VW120 | Tec_Set_Hum |  | INT
|  | 设定温度 | VW36 | Tec_Set_tep |  | INT
|  | 实时湿度 | VW40 | Tec_Time_Hum |  | INT
13 |  | 实时温度 | VW0 | Tec_Time_Tem |  | INT
14
运行 | Sta_CXTZ==1
待料 | 无
待机 | Sta_Alarm==0&&Sta_CXTZ==0
故障 | Sta_Alarm==1
调试 | 无
优先级: 运行>故障>待机

## 金帆-负1#固化
设备编号： 设备名称：负1#固化
设备PLC型号：西门子S7200smart 北辰型号：BCNet-NAT
设备原PLC地址：192.168.2.1 北辰IP地址（内网地址）： 192.168.200.91
序号 | 参数属性 | 点位注释 | 原PLC点位地址 | 网关配置：点位名称 | 数据地址 | 数据类型 | 备注
1 | 状态参数 | 报警 | Q1.0 | Sta_Alarm |  | INT | 1
2 |  | 程序停止 | M2.5 | Sta_CXTZ |  | BOOL | 1
3 |  | 暂停 | M26.1 | Sta_ZT |  | BOOL | 1
4 |  | 加热/固化 | VW18 | GH_JR |  | BOOL
5
6
7
8
9
10
11 | 工艺参数 | 当前段号 | VW404 | Tec_DQD_DH |  | INT | VW404+1
12 |  | 当前段时间小时 | VW460 | Tec_DQD_Hour |  | INT
|  | 当前段时间分钟 | VW464 | Tec_DQD_Min |  | INT
|  | 排湿风机运行 | Q0.6 | Tec_Fan |  | bool
|  | 循环风机转速（风量） | VW16 | Tec_Inverter_speed |  | INT
|  | 设定湿度 | VW120 | Tec_Set_Hum |  | INT
|  | 设定温度 | VW36 | Tec_Set_tep |  | INT
|  | 实时湿度 | VW40 | Tec_Time_Hum |  | INT
13 |  | 实时温度 | VW0 | Tec_Time_Tem |  | INT
14
运行 | Sta_CXTZ==1
待料 | 无
待机 | Sta_Alarm==0&&Sta_CXTZ==0
故障 | Sta_Alarm==1
调试 | 无
优先级: 运行>故障>待机

## 金帆-负2#固化
设备编号： 设备名称：负2#固化
设备PLC型号：西门子S7200smart 北辰型号：BCNet-NAT
设备原PLC地址：192.168.2.1 北辰IP地址（内网地址）： 192.168.200.92
序号 | 参数属性 | 点位注释 | 原PLC点位地址 | 网关配置：点位名称 | 数据地址 | 数据类型 | 备注
1 | 状态参数 | 报警 | Q1.0 | Sta_Alarm |  | INT | 1
2 |  | 程序停止 | M2.5 | Sta_CXTZ |  | BOOL | 1
3 |  | 暂停 | M26.1 | Sta_ZT |  | BOOL | 1
4 |  | 加热/固化 | VW18 | GH_JR |  | BOOL
5
6
7
8
9
10
11 | 工艺参数 | 当前段号 | VW404 | Tec_DQD_DH |  | INT | VW404+1
12 |  | 当前段时间小时 | VW460 | Tec_DQD_Hour |  | INT
|  | 当前段时间分钟 | VW464 | Tec_DQD_Min |  | INT
|  | 排湿风机运行 | Q0.6 | Tec_Fan |  | bool
|  | 循环风机转速（风量） | VW16 | Tec_Inverter_speed |  | INT
|  | 设定湿度 | VW120 | Tec_Set_Hum |  | INT
|  | 设定温度 | VW36 | Tec_Set_tep |  | INT
|  | 实时湿度 | VW40 | Tec_Time_Hum |  | INT
13 |  | 实时温度 | VW0 | Tec_Time_Tem |  | INT
14
运行 | Sta_CXTZ==1
待料 | 无
待机 | Sta_Alarm==0&&Sta_CXTZ==0
故障 | Sta_Alarm==1
调试 | 无
优先级: 运行>故障>待机

## 金帆-负3#固化
设备编号： 设备名称：负3#固化
设备PLC型号：西门子S7200smart 北辰型号：BCNet-NAT
设备原PLC地址：192.168.2.1 北辰IP地址（内网地址）： 192.168.200.93
序号 | 参数属性 | 点位注释 | 原PLC点位地址 | 网关配置：点位名称 | 数据地址 | 数据类型 | 备注
1 | 状态参数 | 报警 | Q1.0 | Sta_Alarm |  | INT | 1
2 |  | 程序停止 | M2.5 | Sta_CXTZ |  | BOOL | 1
3 |  | 暂停 | M26.1 | Sta_ZT |  | BOOL | 1
4 |  | 加热/固化 | VW18 | GH_JR |  | BOOL
5
6
7
8
9
10
11 | 工艺参数 | 当前段号 | VW404 | Tec_DQD_DH |  | INT | VW404+1
12 |  | 当前段时间小时 | VW460 | Tec_DQD_Hour |  | INT
|  | 当前段时间分钟 | VW464 | Tec_DQD_Min |  | INT
|  | 排湿风机运行 | Q0.6 | Tec_Fan |  | bool
|  | 循环风机转速（风量） | VW16 | Tec_Inverter_speed |  | INT
|  | 设定湿度 | VW120 | Tec_Set_Hum |  | INT
|  | 设定温度 | VW36 | Tec_Set_tep |  | INT
|  | 实时湿度 | VW40 | Tec_Time_Hum |  | INT
13 |  | 实时温度 | VW0 | Tec_Time_Tem |  | INT
14
运行 | Sta_CXTZ==1
待料 | 无
待机 | Sta_Alarm==0&&Sta_CXTZ==0
故障 | Sta_Alarm==1
调试 | 无
优先级: 运行>故障>待机

## 金帆-负4#固化
设备编号： 设备名称：负4#固化
设备PLC型号：西门子S7200smart 北辰型号：BCNet-NAT
设备原PLC地址：192.168.2.1 北辰IP地址（内网地址）： 192.168.200.94
序号 | 参数属性 | 点位注释 | 原PLC点位地址 | 网关配置：点位名称 | 数据地址 | 数据类型 | 备注
1 | 状态参数 | 报警 | Q1.0 | Sta_Alarm |  | INT | 1
2 |  | 程序停止 | M2.5 | Sta_CXTZ |  | BOOL | 1
3 |  | 暂停 | M26.1 | Sta_ZT |  | BOOL | 1
4 |  | 加热/固化 | VW18 | GH_JR |  | BOOL
5
6
7
8
9
10
11 | 工艺参数 | 当前段号 | VW404 | Tec_DQD_DH |  | INT | VW404+1
12 |  | 当前段时间小时 | VW460 | Tec_DQD_Hour |  | INT
|  | 当前段时间分钟 | VW464 | Tec_DQD_Min |  | INT
|  | 排湿风机运行 | Q0.6 | Tec_Fan |  | bool
|  | 循环风机转速（风量） | VW16 | Tec_Inverter_speed |  | INT
|  | 设定湿度 | VW120 | Tec_Set_Hum |  | INT
|  | 设定温度 | VW36 | Tec_Set_tep |  | INT
|  | 实时湿度 | VW40 | Tec_Time_Hum |  | INT
13 |  | 实时温度 | VW0 | Tec_Time_Tem |  | INT
14
运行 | Sta_CXTZ==1
待料 | 无
待机 | Sta_Alarm==0&&Sta_CXTZ==0
故障 | Sta_Alarm==1
调试 | 无
优先级: 运行>故障>待机

## 金帆-负5#固化
设备编号： 设备名称：负5#固化
设备PLC型号：西门子S7200smart 北辰型号：BCNet-NAT
设备原PLC地址：192.168.2.1 北辰IP地址（内网地址）： 192.168.200.95
序号 | 参数属性 | 点位注释 | 原PLC点位地址 | 网关配置：点位名称 | 数据地址 | 数据类型 | 备注
1 | 状态参数 | 报警 | Q1.0 | Sta_Alarm |  | INT | 1
2 |  | 程序停止 | M2.5 | Sta_CXTZ |  | BOOL | 1
3 |  | 暂停 | M26.1 | Sta_ZT |  | BOOL | 1
4 |  | 加热/固化 | VW18 | GH_JR |  | BOOL
5
6
7
8
9
10
11 | 工艺参数 | 当前段号 | VW404 | Tec_DQD_DH |  | INT | VW404+1
12 |  | 当前段时间小时 | VW460 | Tec_DQD_Hour |  | INT
|  | 当前段时间分钟 | VW464 | Tec_DQD_Min |  | INT
|  | 排湿风机运行 | Q0.6 | Tec_Fan |  | bool
|  | 循环风机转速（风量） | VW16 | Tec_Inverter_speed |  | INT
|  | 设定湿度 | VW120 | Tec_Set_Hum |  | INT
|  | 设定温度 | VW36 | Tec_Set_tep |  | INT
|  | 实时湿度 | VW40 | Tec_Time_Hum |  | INT
13 |  | 实时温度 | VW0 | Tec_Time_Tem |  | INT
14
运行 | Sta_CXTZ==1
待料 | 无
待机 | Sta_Alarm==0&&Sta_CXTZ==0
故障 | Sta_Alarm==1
调试 | 无
优先级: 运行>故障>待机

## 金帆-负6#固化
设备编号： 设备名称：负6#固化
设备PLC型号：西门子S7200smart 北辰型号：BCNet-NAT
设备原PLC地址：192.168.2.1 北辰IP地址（内网地址）： 192.168.200.96
序号 | 参数属性 | 点位注释 | 原PLC点位地址 | 网关配置：点位名称 | 数据地址 | 数据类型 | 备注
1 | 状态参数 | 报警 | Q1.0 | Sta_Alarm |  | INT | 1
2 |  | 程序停止 | M2.5 | Sta_CXTZ |  | BOOL | 1
3 |  | 暂停 | M26.1 | Sta_ZT |  | BOOL | 1
4 |  | 加热/固化 | VW18 | GH_JR |  | BOOL
5
6
7
8
9
10
11 | 工艺参数 | 当前段号 | VW404 | Tec_DQD_DH |  | INT | VW404+1
12 |  | 当前段时间小时 | VW460 | Tec_DQD_Hour |  | INT
|  | 当前段时间分钟 | VW464 | Tec_DQD_Min |  | INT
|  | 排湿风机运行 | Q0.6 | Tec_Fan |  | bool
|  | 循环风机转速（风量） | VW16 | Tec_Inverter_speed |  | INT
|  | 设定湿度 | VW120 | Tec_Set_Hum |  | INT
|  | 设定温度 | VW36 | Tec_Set_tep |  | INT
|  | 实时湿度 | VW40 | Tec_Time_Hum |  | INT
13 |  | 实时温度 | VW0 | Tec_Time_Tem |  | INT
14
运行 | Sta_CXTZ==1
待料 | 无
待机 | Sta_Alarm==0&&Sta_CXTZ==0
故障 | Sta_Alarm==1
调试 | 无
优先级: 运行>故障>待机

## 金帆-负7#固化
设备编号： 设备名称：负7#固化
设备PLC型号：西门子S7200smart 北辰型号：BCNet-NAT
设备原PLC地址：192.168.2.1 北辰IP地址（内网地址）： 192.168.200.97
序号 | 参数属性 | 点位注释 | 原PLC点位地址 | 网关配置：点位名称 | 数据地址 | 数据类型 | 备注
1 | 状态参数 | 报警 | Q1.0 | Sta_Alarm |  | INT | 1
2 |  | 程序停止 | M2.5 | Sta_CXTZ |  | BOOL | 1
3 |  | 暂停 | M26.1 | Sta_ZT |  | BOOL | 1
4 |  | 加热/固化 | VW18 | GH_JR |  | BOOL
5
6
7
8
9
10
11 | 工艺参数 | 当前段号 | VW404 | Tec_DQD_DH |  | INT | VW404+1
12 |  | 当前段时间小时 | VW460 | Tec_DQD_Hour |  | INT
|  | 当前段时间分钟 | VW464 | Tec_DQD_Min |  | INT
|  | 排湿风机运行 | Q0.6 | Tec_Fan |  | bool
|  | 循环风机转速（风量） | VW16 | Tec_Inverter_speed |  | INT
|  | 设定湿度 | VW120 | Tec_Set_Hum |  | INT
|  | 设定温度 | VW36 | Tec_Set_tep |  | INT
|  | 实时湿度 | VW40 | Tec_Time_Hum |  | INT
13 |  | 实时温度 | VW0 | Tec_Time_Tem |  | INT
14
运行 | Sta_CXTZ==1
待料 | 无
待机 | Sta_Alarm==0&&Sta_CXTZ==0
故障 | Sta_Alarm==1
调试 | 无
优先级: 运行>故障>待机

## 三环-负1#球磨机
设备PLC型号：西门子S7200CN 北辰型号：BCNet-S7200桥接型
设备原PLC地址：无 北辰IP地址（内网地址）： 192.168.200.98
序号 | 参数属性 | 点位注释 | 原PLC点位地址 | 网关配置：点位名称 | 数据地址 | 数据类型 | 备注
1 | 状态参数 | 报警 | Q4.3 | Sta_Alarm |  | BOOL
2 |  | 运行主接触器 | I0.2 | Sta_Run |  | BOOL
3
4
5
6
7
8
9
10
11 | 工艺参数 | 布袋压差 | VD72 | Tec_Bd_Yc |  | REAL
|  | 负风压 | VD80 | Tec_Ffy |  | REAL
|  | 过滤器压差 | VD76 | Tec_Glq_Yc |  | REAL
|  | 后段温度 | VD84 | Tec_Hd_Tep |  | REAL
|  | 功率 | VD64 | Tec_Power |  | REAL
|  | 前段温度 | VD40 | Tec_Qd_Tep |  | REAL
|  | 铅粉温度 | VD52 | Tec_Qf_Tep |  | REAL
|  | 铅粒仓重量 | VD124 | Tec_Qlc_Weight |  | REAL
|  | 中段温度 | VD44 | Tec_Zd_Tep |  | REAL
|  | 正风压 | VD68 | Tec_Zfy |  | REAL
12
运行 | Sta_Run==1
待料 | 无
待机 | Sta_Run==0
故障 | Q4.3=1
调试 | 无
优先级: 运行>故障>待机

## 三环-负2#球磨机
设备编号： 设备名称：负2#球磨机
设备原PLC地址：无 北辰IP地址（内网地址）： 192.168.200.99
序号 | 参数属性 | 点位注释 | 原PLC点位地址 | 网关配置：点位名称 | 数据地址 | 数据类型 | 备注
1 | 状态参数 | 报警 | Q4.3 | Sta_Alarm |  | BOOL
2 |  | 运行主接触器 | I0.2 | Sta_Run |  | BOOL
3
4
5
6
7
8
9
10
11 | 工艺参数 | 布袋压差 | VD72 | Tec_Bd_Yc |  | REAL
|  | 负风压 | VD80 | Tec_Ffy |  | REAL
|  | 过滤器压差 | VD76 | Tec_Glq_Yc |  | REAL
|  | 后段温度 | VD84 | Tec_Hd_Tep |  | REAL
|  | 功率 | VD64 | Tec_Power |  | REAL
|  | 前段温度 | VD40 | Tec_Qd_Tep |  | REAL
|  | 铅粉温度 | VD52 | Tec_Qf_Tep |  | REAL
|  | 铅粒仓重量 | VD124 | Tec_Qlc_Weight |  | REAL
|  | 中段温度 | VD44 | Tec_Zd_Tep |  | REAL
|  | 正风压 | VD68 | Tec_Zfy |  | REAL
12
运行 | Sta_Run==1
待料 | 无
待机 | Sta_Run==0
故障 | Q4.3=1
调试 | 无
优先级: 运行>故障>待机

## 三环-负3#球磨机
设备编号： 设备名称：负3#球磨机
设备原PLC地址：无 北辰IP地址（内网地址）： 192.168.200.100
序号 | 参数属性 | 点位注释 | 原PLC点位地址 | 网关配置：点位名称 | 数据地址 | 数据类型 | 备注
1 | 状态参数 | 报警 | Q4.3 | Sta_Alarm |  | BOOL
2 |  | 运行主接触器 | I0.2 | Sta_Run |  | BOOL
3
4
5
6
7
8
9
10
11 | 工艺参数 | 布袋压差 | VD72 | Tec_Bd_Yc |  | REAL
|  | 负风压 | VD80 | Tec_Ffy |  | REAL
|  | 过滤器压差 | VD76 | Tec_Glq_Yc |  | REAL
|  | 后段温度 | VD84 | Tec_Hd_Tep |  | REAL
|  | 功率 | VD64 | Tec_Power |  | REAL
|  | 前段温度 | VD40 | Tec_Qd_Tep |  | REAL
|  | 铅粉温度 | VD52 | Tec_Qf_Tep |  | REAL
|  | 铅粒仓重量 | VD124 | Tec_Qlc_Weight |  | REAL
|  | 中段温度 | VD44 | Tec_Zd_Tep |  | REAL
|  | 正风压 | VD68 | Tec_Zfy |  | REAL
12
运行 | Sta_Run==1
待料 | 无
待机 | Sta_Run==0
故障 | Q4.3=1
调试 | 无
优先级: 运行>故障>待机

## 三环-负4#球磨机
设备编号： 设备名称：负4#球磨机
设备原PLC地址：无 北辰IP地址（内网地址）： 192.168.200.101
序号 | 参数属性 | 点位注释 | 原PLC点位地址 | 网关配置：点位名称 | 数据地址 | 数据类型 | 备注
1 | 状态参数 | 报警 | Q4.3 | Sta_Alarm |  | BOOL
2 |  | 运行主接触器 | I0.2 | Sta_Run |  | BOOL
3
4
5
6
7
8
9
10
11 | 工艺参数 | 布袋压差 | VD72 | Tec_Bd_Yc |  | REAL
|  | 负风压 | VD80 | Tec_Ffy |  | REAL
|  | 过滤器压差 | VD76 | Tec_Glq_Yc |  | REAL
|  | 后段温度 | VD84 | Tec_Hd_Tep |  | REAL
|  | 功率 | VD64 | Tec_Power |  | REAL
|  | 前段温度 | VD40 | Tec_Qd_Tep |  | REAL
|  | 铅粉温度 | VD52 | Tec_Qf_Tep |  | REAL
|  | 铅粒仓重量 | VD124 | Tec_Qlc_Weight |  | REAL
|  | 中段温度 | VD44 | Tec_Zd_Tep |  | REAL
|  | 正风压 | VD68 | Tec_Zfy |  | REAL
12
运行 | Sta_Run==1
待料 | 无
待机 | Sta_Run==0
故障 | Q4.3=1
调试 | 无
优先级: 运行>故障>待机

## 创为-1#包片机
设备编号： 设备名称：1#包片机
设备PLC型号： 北辰型号：
设备原PLC地址： 北辰IP地址（内网地址）：
序号 | 参数属性 | 点位注释 | 原PLC点位地址 | 网关配置：点位名称 | 数据地址 | 数据类型 | 备注
1 | 状态参数
2
3
4
5
6
7
8
9
10
11 | 工艺参数
12
运行
待料
待机
故障
调试
优先级:

## 创为-2#包片机
设备编号： 设备名称：2#包片机
设备PLC型号： 北辰型号：
设备原PLC地址： 北辰IP地址（内网地址）：
序号 | 参数属性 | 点位注释 | 原PLC点位地址 | 网关配置：点位名称 | 数据地址 | 数据类型 | 备注
1 | 状态参数
2
3
4
5
6
7
8
9
10
11 | 工艺参数
12
运行
待料
待机
故障
调试
优先级:

## 创为-3#包片机
设备编号： 设备名称：3#包片机
设备PLC型号： 北辰型号：
设备原PLC地址： 北辰IP地址（内网地址）：
序号 | 参数属性 | 点位注释 | 原PLC点位地址 | 网关配置：点位名称 | 数据地址 | 数据类型 | 备注
1 | 状态参数
2
3
4
5
6
7
8
9
10
11 | 工艺参数
12
运行
待料
待机
故障
调试
优先级:

## 创为-4#包片机
设备编号： 设备名称：4#包片机
设备PLC型号： 北辰型号：
设备原PLC地址： 北辰IP地址（内网地址）：
序号 | 参数属性 | 点位注释 | 原PLC点位地址 | 网关配置：点位名称 | 数据地址 | 数据类型 | 备注
1 | 状态参数
2
3
4
5
6
7
8
9
10
11 | 工艺参数
12
运行
待料
待机
故障
调试
优先级:

## 创为-5#包片机
设备编号： 设备名称：5#包片机
设备PLC型号： 北辰型号：
设备原PLC地址： 北辰IP地址（内网地址）：
序号 | 参数属性 | 点位注释 | 原PLC点位地址 | 网关配置：点位名称 | 数据地址 | 数据类型 | 备注
1 | 状态参数
2
3
4
5
6
7
8
9
10
11 | 工艺参数
12
运行
待料
待机
故障
调试
优先级:

## 创为-6#包片机
设备编号： 设备名称：6#包片机
设备PLC型号： 北辰型号：
设备原PLC地址： 北辰IP地址（内网地址）：
序号 | 参数属性 | 点位注释 | 原PLC点位地址 | 网关配置：点位名称 | 数据地址 | 数据类型 | 备注
1 | 状态参数
2
3
4
5
6
7
8
9
10
11 | 工艺参数
12
运行
待料
待机
故障
调试
优先级:

## 创为-7#包片机
设备编号： 设备名称：7#包片机
设备PLC型号： 北辰型号：
设备原PLC地址： 北辰IP地址（内网地址）：
序号 | 参数属性 | 点位注释 | 原PLC点位地址 | 网关配置：点位名称 | 数据地址 | 数据类型 | 备注
1 | 状态参数
2
3
4
5
6
7
8
9
10
11 | 工艺参数
12
运行
待料
待机
故障
调试
优先级:

## 创为-8#包片机
设备编号： 设备名称：8#球包片机
设备PLC型号： 北辰型号：
设备原PLC地址： 北辰IP地址（内网地址）：
序号 | 参数属性 | 点位注释 | 原PLC点位地址 | 网关配置：点位名称 | 数据地址 | 数据类型 | 备注
1 | 状态参数
2
3
4
5
6
7
8
9
10
11 | 工艺参数
12
运行
待料
待机
故障
调试
优先级:

## 创为-9#包片机
设备编号： 设备名称：9#球包片机
设备PLC型号： 无 北辰型号：无
设备原PLC地址：无 北辰IP地址（内网地址）： 192.168.200.110
序号 | 参数属性 | 点位注释 | 原PLC点位地址 | 网关配置：点位名称 | 数据地址 | 数据类型 | 备注
1 | 状态参数 | 报警 |  | Sta_Alarm | 0 | int32 | 触摸屏转发TCP
2 |  | 运行 |  | Sta_Run | 46 | int32
3
4
5
6
7
8
9
10
| 工艺参数 | 隔板纸长度 |  | Tec_Gbcd | 44 | float
|  | 当日产量 |  | Tec_Output | 40 | int32
|  | 产量编号 |  | Tec_Output_No | 40 | int32
|  | 停机时间 |  | Tec_stop_time | 42 | uint32
|  | 当班产量（节拍） |  | CT_CycleTime | 38 | uint32
11
12
运行 | Sta_Run==1
待料
待机 | Sta_Run==2
故障 | Sta_Alarm>0
调试
优先级: 运行》故障》待机

## 创为-10#包片机
设备编号： 设备名称：10#球包片机
设备PLC型号： 北辰型号：
设备原PLC地址： 北辰IP地址（内网地址）：
序号 | 参数属性 | 点位注释 | 原PLC点位地址 | 网关配置：点位名称 | 数据地址 | 数据类型 | 备注
1 | 状态参数
2
3
4
5
6
7
8
9
10
11 | 工艺参数
12
运行
待料
待机
故障
调试
优先级:

## 海悦-1#铸焊机
设备编号： 设备名称：1#铸焊机
设备PLC型号：欧姆龙CP1L 北辰型号：BCNet-CP
设备原PLC地址：192.168.250.10 北辰IP地址（内网地址）： 192.168.200.112
序号 | 参数属性 | 点位注释 | 原PLC点位地址 | 网关配置：点位名称 | 数据地址 | 数据类型 | 备注
1 | 状态参数 | 铸焊机门开关信号 | CIO100.01 | Sta_1 | bit
2 |  | 报警 | W0.08 | Sta_Alarm | bit
3 |  | 手自动 | W32.00 | Sta_Auto | bit
4 |  | 运行绿灯 | CIO102.02 | Sta_Run | bit
5 |  | 待机黄灯 | CIO102.01 | Sta_Stop | bit
6
7
8
9
10
11 | 工艺参数 | 超高温 | D202 | Tec_HighTemp | int16
12 |  | 最低温 | D204 | Tec_LowTemp | int16
13 |  | 下模预热时间 | D216 | Tec_ModelTime | int16
14 |  | 铸焊机总产量 | D400 | Tec_Output | int16
15 |  | 铸焊机当日产量 | D506 | Tec_Output1 | int16
16 |  | 铸焊机总产量 | D400 | Tec_Output_No | int16
17 |  | 机器人日产量 | D506 | Tec_Output_Robot | int16
18 |  | 产量编号 | D506 | Tec_Output_Robot_No | int16
19 |  | 铸焊机总产量 | D400 | Tec_Output_Total | int16
|  | 设定温度 | D220 | Tec_RealTemp | int16
|  | 铸焊机节拍 | D250 | Tec_SetTemp | int16
|  | 实际温度 | D200 | Tec_RealTemp | int16
20
21
22
运行 | Sta_Auto==1&&Sta_Run==1&&HasDataMatchInLastSecs(35,"(Sta_1==1)")
待料 | 无
待机 | Sta_Run==0¦¦Sta_Stop==1
故障 | Sta_Alarm==1
调试 | Sta_Auto==0
等待 | Sta_Auto==1&&Sta_Run==1&&IsMatchInLastSecs(30,"(Sta_1==0)")
优先级: 运行>等待>报警>待机>调试
红灯可以在运行或者待机时触发，运行跟待机不会同时存在

## 海悦-2#铸焊机
设备编号： 设备名称：2#铸焊机
设备PLC型号：欧姆龙CP1L 北辰型号：BCNet-CP
设备原PLC地址：192.168.250.12 北辰IP地址（内网地址）： 192.168.200.113
序号 | 参数属性 | 点位注释 | 原PLC点位地址 | 网关配置：点位名称 | 数据地址 | 数据类型 | 备注
1 | 状态参数 | 铸焊机门开关信号 | CIO100.01 | Sta_1 | bit
2 |  | 报警 | W0.08 | Sta_Alarm | bit
3 |  | 手自动 | W32.00 | Sta_Auto | bit
4 |  | 运行绿灯 | CIO102.02 | Sta_Run | bit
5 |  | 待机黄灯 | CIO102.01 | Sta_Stop | bit
6
7
8
9
10
11 | 工艺参数 | 超高温 | D202 | Tec_HighTemp | int16
12 |  | 最低温 | D204 | Tec_LowTemp | int16
13 |  | 下模预热时间 | D216 | Tec_ModelTime | int16
14 |  | 铸焊机总产量 | D400 | Tec_Output | int16
15 |  | 铸焊机当日产量 | D506 | Tec_Output1 | int16
16 |  | 铸焊机总产量 | D400 | Tec_Output_No | int16
17 |  | 机器人日产量 | D506 | Tec_Output_Robot | int16
18 |  | 产量编号 | D506 | Tec_Output_Robot_No | int16
19 |  | 铸焊机总产量 | D400 | Tec_Output_Total | int16
|  | 设定温度 | D220 | Tec_RealTemp | int16
|  | 铸焊机节拍 | D250 | Tec_SetTemp | int16
|  | 实际温度 | D200 | Tec_RealTemp | int16
20
21
22
运行 | Sta_Auto==1&&Sta_Run==1&&HasDataMatchInLastSecs(35,"(Sta_1==1)")
待料 | 无
待机 | Sta_Run==0¦¦Sta_Stop==1
故障 | Sta_Alarm==1
调试 | Sta_Auto==0
等待 | Sta_Auto==1&&Sta_Run==1&&IsMatchInLastSecs(30,"(Sta_1==0)")
优先级: 运行>等待>报警>待机>调试

## 海悦-3#铸焊机
设备编号： 设备名称：3#铸焊机
设备PLC型号：欧姆龙CP1L 北辰型号：BCNet-CP
设备原PLC地址：192.168.250.14 北辰IP地址（内网地址）： 192.168.200.113
序号 | 参数属性 | 点位注释 | 原PLC点位地址 | 网关配置：点位名称 | 数据地址 | 数据类型 | 备注
1 | 状态参数 | 铸焊机门开关信号 | CIO100.01 | Sta_1 | bit
2 |  | 报警 | W0.08 | Sta_Alarm | bit
3 |  | 手自动 | W32.00 | Sta_Auto | bit
4 |  | 运行绿灯 | CIO102.02 | Sta_Run | bit
5 |  | 待机黄灯 | CIO102.01 | Sta_Stop | bit
6
7
8
9
10
11 | 工艺参数 | 超高温 | D202 | Tec_HighTemp | int16
12 |  | 最低温 | D204 | Tec_LowTemp | int16
13 |  | 下模预热时间 | D216 | Tec_ModelTime | int16
14 |  | 铸焊机总产量 | D400 | Tec_Output | int16
15 |  | 铸焊机当日产量 | D506 | Tec_Output1 | int16
16 |  | 铸焊机总产量 | D400 | Tec_Output_No | int16
17 |  | 机器人日产量 | D506 | Tec_Output_Robot | int16
18 |  | 产量编号 | D506 | Tec_Output_Robot_No | int16
19 |  | 铸焊机总产量 | D400 | Tec_Output_Total | int16
|  | 设定温度 | D220 | Tec_RealTemp | int16
|  | 铸焊机节拍 | D250 | Tec_SetTemp | int16
|  | 实际温度 | D200 | Tec_RealTemp | int16
20
21
22
运行 | Sta_Auto==1&&Sta_Run==1&&HasDataMatchInLastSecs(35,"(Sta_1==1)")
待料 | 无
待机 | Sta_Run==0¦¦Sta_Stop==1
故障 | Sta_Alarm==1
调试 | Sta_Auto==0
等待 | Sta_Auto==1&&Sta_Run==1&&IsMatchInLastSecs(30,"(Sta_1==0)")
优先级: 运行>等待>报警>待机>调试

## 海悦-4#铸焊机
设备编号： 设备名称：4#铸焊机
设备PLC型号：欧姆龙CP1L 北辰型号：BCNet-CP
设备原PLC地址： 北辰IP地址（内网地址）： 192.168.200.114
序号 | 参数属性 | 点位注释 | 原PLC点位地址 | 网关配置：点位名称 | 数据地址 | 数据类型 | 备注
1 | 状态参数 | 铸焊机门开关信号 | CIO100.01 | Sta_1 | bit
2 |  | 报警 | W0.08 | Sta_Alarm | bit
3 |  | 手自动 | W32.00 | Sta_Auto | bit
4 |  | 运行绿灯 | CIO102.02 | Sta_Run | bit
5 |  | 待机黄灯 | CIO102.01 | Sta_Stop | bit
6
7
8
9
10
11 | 工艺参数 | 超高温 | D202 | Tec_HighTemp | int16
12 |  | 最低温 | D204 | Tec_LowTemp | int16
13 |  | 下模预热时间 | D216 | Tec_ModelTime | int16
14 |  | 铸焊机总产量 | D400 | Tec_Output | int16
15 |  | 铸焊机当日产量 | D506 | Tec_Output1 | int16
16 |  | 铸焊机总产量 | D400 | Tec_Output_No | int16
17 |  | 机器人日产量 | D506 | Tec_Output_Robot | int16
18 |  | 产量编号 | D506 | Tec_Output_Robot_No | int16
19 |  | 铸焊机总产量 | D400 | Tec_Output_Total | int16
|  | 设定温度 | D220 | Tec_RealTemp | int16
|  | 铸焊机节拍 | D250 | Tec_SetTemp | int16
|  | 实际温度 | D200 | Tec_RealTemp | int16
20
21
22
运行 | Sta_Auto==1&&Sta_Run==1&&HasDataMatchInLastSecs(35,"(Sta_1==1)")
待料 | 无
待机 | Sta_Run==0¦¦Sta_Stop==1
故障 | Sta_Alarm==1
调试 | Sta_Auto==0
等待 | Sta_Auto==1&&Sta_Run==1&&IsMatchInLastSecs(30,"(Sta_1==0)")
优先级: 运行>等待>报警>待机>调试

## 海悦-5#铸焊机
设备编号： 设备名称：5#铸焊机
设备PLC型号：欧姆龙CP1L 北辰型号：BCNet-CP
设备原PLC地址： 北辰IP地址（内网地址）： 192.168.200.115
序号 | 参数属性 | 点位注释 | 原PLC点位地址 | 网关配置：点位名称 | 数据地址 | 数据类型 | 备注
1 | 状态参数 | 铸焊机门开关信号 | CIO100.01 | Sta_1 | bit
2 |  | 报警 | W0.08 | Sta_Alarm | bit
3 |  | 手自动 | W32.00 | Sta_Auto | bit
4 |  | 运行绿灯 | CIO102.02 | Sta_Run | bit
5 |  | 待机黄灯 | CIO102.01 | Sta_Stop | bit
6
7
8
9
10
11 | 工艺参数 | 超高温 | D202 | Tec_HighTemp | int16
12 |  | 最低温 | D204 | Tec_LowTemp | int16
13 |  | 下模预热时间 | D216 | Tec_ModelTime | int16
14 |  | 铸焊机总产量 | D400 | Tec_Output | int16
15 |  | 铸焊机当日产量 | D506 | Tec_Output1 | int16
16 |  | 铸焊机总产量 | D400 | Tec_Output_No | int16
17 |  | 机器人日产量 | D506 | Tec_Output_Robot | int16
18 |  | 产量编号 | D506 | Tec_Output_Robot_No | int16
19 |  | 铸焊机总产量 | D400 | Tec_Output_Total | int16
|  | 设定温度 | D220 | Tec_RealTemp | int16
|  | 铸焊机节拍 | D250 | Tec_SetTemp | int16
|  | 实际温度 | D200 | Tec_RealTemp | int16
20
21
22
运行 | Sta_Auto==1&&Sta_Run==1&&HasDataMatchInLastSecs(35,"(Sta_1==1)")
待料 | 无
待机 | Sta_Run==0¦¦Sta_Stop==1
故障 | Sta_Alarm==1
调试 | Sta_Auto==0
等待 | Sta_Auto==1&&Sta_Run==1&&IsMatchInLastSecs(30,"(Sta_1==0)")
优先级: 运行>等待>报警>待机>调试

## 海悦-6#铸焊机
设备编号： 设备名称：6#铸焊机 无这台设备
设备PLC型号：欧姆龙CP1L 北辰型号：BCNet-CP
设备原PLC地址： 北辰IP地址（内网地址）： 192.168.200.116
序号 | 参数属性 | 点位注释 | 原PLC点位地址 | 网关配置：点位名称 | 数据地址 | 数据类型 | 备注
1 | 状态参数 | 手动 | W32.00 |  |  |  | 1自动
2 |  | 自动 | W32.00 |  |  |  | 0手动
3 |  | 红灯 | 102 |  |  |  | 触发周期闪烁
4 |  | 黄灯 | 102.01 |  |  |  | 待机中
5 |  | 绿灯 | 102.02 |  |  |  | 运行
6 |  | 有报警 | W0.08
7
8
9
10
11 | 工艺参数 | 铸焊机日产量 | D254
12 |  | 铸焊机总产量 | D400
13 |  | 机器人日产量 | D506
14 |  | 生产周期 | D250
15 |  | 实际温度 | D220
16 |  | 设定温度 | D200
17 |  | 超高温 | D202
18 |  | 最低温 | D204
19 |  | 下模预热 | D216
20
21
22
运行
待料
待机
故障
调试
优先级: 运行>待机>报警

## 盈定-3#短路
设备编号： 设备名称：3#短路线
设备PLC型号：台达AS228T 北辰型号：BCNet-NAT
设备原PLC地址：192.168.1.5 北辰IP地址（内网地址）： 192.168.200.140
序号 | 参数属性 | 点位注释 | 原PLC点位地址 | 网关配置：点位名称 | 数据地址 | 数据类型 | 备注D20
1 | 状态参数 | 待料信号 |  | Sta_1 | 24588 | BIT | 0 停机
2 |  | 上下料信号 |  | Sta_2 | 40966 | BIT | 1 手动
3 |  | 翻转气缸 |  | Sta_3 | 40970 | BIT | 2 自动运行
4 |  | 探针下 |  | Sta_4 | 40983 | BIT | 3 运行暂停
5 |  | 报警 |  | Sta_Alarm | 40960 | BIT | 4 系统准备
6 |  | 状态 | D20 | Sta_State | 20 | INT16 | 5 系统准备完成
7 | [6 empty] | 6 自动停机中
8 | [6 empty] | 7 系统急停
9
10
11 | 工艺参数 | 不良品产量 | D2002 | Tec_NG | 2002 | INT32
|  | 不良品产量编号 | D2002 | Tec_Ng_Output_No | 2002 | INT32
|  | 良品产量编号 | D2004 | Tec_Ok_Output_No | 2004 | INT32
|  | 良品产量 | D2004 | Tec_Output | 2004 | INT32
|  | 总产量 | D2000 | Tec_Output_1 | 2000 | INT32
|  | 总产量编号 | D2000 | Tec_Output_No_1 | 2000 | INT32
12
运行 | Sta_State==2&&(Sta_3==1¦¦Sta_4==1)
待料 | (Sta_State==2)&&IsMatchInLastSecs(30,"(Sta_1==0)")
待机 | ((Sta_State!=2))¦¦(Sta_State==2&&(!((Sta_3==1¦¦Sta_4==1)¦¦(IsMatchInLastSecs(30,"(Sta 1==1)"))¦(Sta 2==1))))
上下料 | Sta_State==2&&Sta_2==1
等待 | (Sta_State==2)&&IsMatchInLastSecs(30,"(Sta_1==1)")
故障 | Sta_Alarm==1
调试 | Sta_State==1
优先级: 运行>故障>待料>等待>上下料>待机>调试

## 盈定-4#短路
设备编号： 设备名称：3#短路线
设备PLC型号：台达AS228T 北辰型号：BCNet-NAT
设备原PLC地址：192.168.1.5 北辰IP地址（内网地址）： 192.168.200.143
序号 | 参数属性 | 点位注释 | 原PLC点位地址 | 网关配置：点位名称 | 数据地址 | 数据类型 | 备注D20
1 | 状态参数 | 待料信号 |  | Sta_1 | 24588 | BIT | 0 停机
2 |  | 上下料信号 |  | Sta_2 | 40966 | BIT | 1 手动
3 |  | 翻转气缸 |  | Sta_3 | 40970 | BIT | 2 自动运行
4 |  | 探针下 |  | Sta_4 | 40983 | BIT | 3 运行暂停
5 |  | 报警 |  | Sta_Alarm | 40960 | BIT | 4 系统准备
6 |  | 状态 | D20 | Sta_State | 20 | INT16 | 5 系统准备完成
7 | [6 empty] | 6 自动停机中
8 | [6 empty] | 7 系统急停
9
10
11 | 工艺参数 | 不良品产量 | D2002 | Tec_NG | 2002 | INT32
|  | 不良品产量编号 | D2002 | Tec_Ng_Output_No | 2002 | INT32
|  | 良品产量编号 | D2004 | Tec_Ok_Output_No | 2004 | INT32
|  | 良品产量 | D2004 | Tec_Output | 2004 | INT32
|  | 总产量 | D2000 | Tec_Output_1 | 2000 | INT32
|  | 总产量编号 | D2000 | Tec_Output_No_1 | 2000 | INT32
12
运行 | Sta_State==2&&(Sta_3==1¦¦Sta_4==1)
待料 | (Sta_State==2)&&IsMatchInLastSecs(30,"(Sta_1==0)")
待机 | ((Sta_State!=2))¦¦(Sta_State==2&&(!((Sta_3==1¦¦Sta_4==1)¦¦(IsMatchInLastSecs(30,"(Sta 1==1)"))1¦¦(Sta 2==1))))
上下料 | Sta_State==2&&Sta_2==1
等待 | (Sta_State==2)&&IsMatchInLastSecs(30,"(Sta_1==1)")
故障 | Sta_Alarm==1
调试 | Sta_State==1
优先级: 运行>故障>待料>等待>上下料>待机>调试

## 盈定-3#气密检测
设备编号： 设备名称：3#气密检测
设备PLC型号：台达AS228T 北辰型号：BCNet-NAT
设备原PLC地址：192.168.1.80 北辰IP地址（内网地址）： 192.168.200.140
序号 | 参数属性 | 点位注释 | 原PLC点位地址 | 网关配置：点位名称 | 数据地址 | 数据类型 | 备注D20
1 | 状态参数 | 履带1 |  | Sta_1 | 40966 | bit | 0 停机
2 |  | 履带2 |  | Sta_2 | 40967 | bit | 1 手动
3 |  | 检测气缸运行动作 |  | Sta_3 | 40982 | bit | 2 自动运行
4 |  | 来料信号 |  | Sta_4 | 24584 | bit | 3 运行暂停
5 |  | 报警 |  | Sta_Alarm | 40964 | bit | 4 系统准备
6 |  | 状态 | D20 | Sta_State | 20 | int32 | 5 系统准备完成
7 | [6 empty] | 6 自动停机中
8 | [6 empty] | 7 系统急停
9
10
11 | 工艺参数 | 不良品产量 | D2002 | Tec_NG | 2002 | int16
|  | 不良品产量编号 | D2002 | Tec_Ng_Output_No | 2002 | int32
|  | 总产量 | D2000 | Tec_Output | 2000 | int32
|  | 总产量编号 | D2000 | Tec_Output_No | 2000 | int32
12
运行 | Sta_State==2&&Sta_3==0
待料 | (Sta_State==2)&&IsMatchInLastSecs(30,"(Sta_4==0)")
待机 | ((Sta_State!=2))¦¦(Sta_State==2&&(!((Sta_1==1¦¦Sta_2==1)¦¦(IsMatchInLastSecs(30,"(Sta_4===0)")(Sta_3==0)))
上下料 | Sta_State==2&&(Sta_1==1¦¦Sta_2==1)
故障 | Sta_Alarm==1
调试 | Sta_State==1
优先级: 运行>故障>上下料>待料>待机>调试

## 盈定-4#气密检测
设备编号： 设备名称：4#气密检测
设备PLC型号：台达AS228T 北辰型号：BCNet-NAT
设备原PLC地址：192.168.1.80 北辰IP地址（内网地址）： 192.168.200.142
序号 | 参数属性 | 点位注释 | 原PLC点位地址 | 网关配置：点位名称 | 数据地址 | 数据类型 | 备注D20
1 | 状态参数 | 履带1 |  | Sta_1 | 40966 | bit | 0 停机
2 |  | 履带2 |  | Sta_2 | 40967 | bit | 1 手动
3 |  | 检测气缸运行动作 |  | Sta_3 | 40982 | bit | 2 自动运行
4 |  | 来料信号 |  | Sta_4 | 24584 | bit | 3 运行暂停
5 |  | 报警 |  | Sta_Alarm | 40964 | bit | 4 系统准备
6 |  | 状态 | D20 | Sta_State | 20 | int32 | 5 系统准备完成
7 | [6 empty] | 6 自动停机中
8 | [6 empty] | 7 系统急停
9
10
11 | 工艺参数 | 不良品产量 | D2002 | Tec_NG | 2002 | int16
|  | 不良品产量编号 | D2002 | Tec_Ng_Output_No | 2002 | int32
|  | 总产量 | D2000 | Tec_Output | 2000 | int32
|  | 总产量编号 | D2000 | Tec_Output_No | 2000 | int32
12
运行 | Sta_State==2&&Sta_3==0
待料 | (Sta_State==2)&&IsMatchInLastSecs(30,"(Sta_4==0)")
待机 | ((Sta_State!=2))¦¦(Sta_State==2&&(!((Sta_1==1¦¦Sta_2==1)¦¦(IsMatchInLastSecs(30,"(Sta_4===0)")(Sta_3==0)))
上下料 | Sta_State==2&&(Sta_1==1¦¦Sta_2==1)
故障 | Sta_Alarm==1
调试 | Sta_State==1
优先级: 运行>故障>上下料>待料>待机>调试

## 长兴博兴-加酸机
设备编号： 设备名称：博兴加酸机
设备PLC型号：台达DVP48 北辰型号：BCNet-DVP
设备原PLC地址： 北辰IP地址（内网地址）：192.168.200.120
序号 | 参数属性 | 点位注释 | 原PLC点位地址 | 网关配置：点位名称 | 数据地址 | 数据类型 | 备注
1 | 状态参数 | 运行 | Y4 | Sta_Run | Y4 | BOOL | 1秒周期内闪烁 运行 | 不用了
2 |  | 调试 | X2 | Sta_Debug | X2 | BOOL
3 |  | 上顶气缸未升到位 | M800 | Sta_Alram1 | M800 | BOOL
4 |  | 下面磁感一直亮 | M804 | Sta_Alram2 | M804 | BOOL
5 |  | 上顶气缸未降到位 | M801 | Sta_Alram3 | M801 | BOOL
6 |  | 上面磁感一直亮 | M802 | Sta_Alram4 | M802 | BOOL
7 |  | 磁感异常 | M803 | Sta_Alram5 | M803 | BOOL
8 |  | 急停中 | M50 | Sta_Alram6 | M50 | BOOL
9 |  | 运行1 | M100 | Sta_Run1 | M100 | BOOL
10
11 | 工艺参数 | 第一次负压时间 | D2204 | Tec_Firfy_Time | D2204 | DWORD
|  | 第一次下酸时间 | D2206 | Tec_Firxs_Time | D2206 | DWORD
|  | 小气阀排气时间 | D2208 | Tec_Xpq_Time | D2208 | DWORD
|  | 第二次下酸时间 | D2210 | Tec_Secxs_Time | D2210 | DWORD
|  | 第二次负压时间 | D2214 | Tec_Secfy_Time | D2214 | WORD
|  | 大排气阀时间 | D2216 | Tec_Dpq_Time | D2216 | WORD
|  | 第三次负压时间 | D50 | Tec_Thify_Time | D50 | WORD
|  | 第三次排气时间 | D51 | Tec_Thipq_Time | D51 | WORD
|  | 第四次负压时间 | D52 | Tec_Foufy_Time | D52 | WORD
|  | 第四次排气时间 | D53 | Tec_Foupq_Time | D53 | WORD
|  | 当前产量编号 | D2500 | Tec_Output_No | D2500 | WORD
12 |  | 当前产量 | D2500 | Tec_Output | D2500 | WORD
运行 | Sta_Run1==1
待料 | 无
待机 | Sta_Run1==1
故障 | Sta_Alram1==1¦¦Sta_Alram2==1¦¦Sta_Alram3==1¦¦Sta_Alram4==1¦¦Sta_Alram5==1¦¦Sta_Alram6==1
调试 | Sta_Debug==0
优先级: 关机>运行>待机>调试

## 精益数字化和SPC点位命名规则
项目类别 | 序号 | 点位名称（网关侧配置） | 注释 | 备注
精益数字化 | 1 | Tec_Output | 产量 | 固定名称
| 2 | Tec_NG | 不合格数 | 固定名称
| 3 | CT_CycleTime_No | CT序号 | 固定名称
| 4 | CT_CycleTime | CT时间 | 固定名称
| 5 | Tec_BatteryModel | 产品型号 | 固定名称
| 6 | 英文名称自定义，以“Sta_"开头即可 | 状态相关点位 | Sta_开头
SPC | 1 | 英文名称自定义，以“Tec_"开头即可 | 核心工艺参数 | Tec_开头